## паспорт
ПАТ "УКРТРАНСГАЗ" | [5 empty] | ПАСПОРТ ФІЗИКО-ХІМІЧНИХ ПОКАЗНИКІВ ПРИРОДНОГО ГАЗУ №253 | [18 empty] | Маршрут №253
УМГ "ЛЬВІВТРАНСГАЗ" | [5 empty] | переданого Волинським ЛВУМГ та прийнятого ПАТ "Львівгаз"
Кам`янка-Бузький п/м Волинського ЛВУМГ
Вимірювальна хіміко-аналітична лабораторія
по газопроводу "Дашава-Мінськ"
Свідоцтво № РЛ 154/15 чинне до 14.12.2020 р. | [20 empty] | за період з 01.02.2018р. по 28.02.2018р.
Число місяця | Компонентний склад, % мол. | [11 empty] | Фізико-хімічні показники газу обчислені на основі компонентного складу, 101,325 кПа | [9 empty] | Температура точки роси вологи (Р = 3.92 МПа), °С | Температура точки роси вуглеводнів, °С | Масова концентрація сірководню, г/м3 | Масова концентрація меркаптанової сірки, г/м3 | Маса механічних домішок, г/м3
[13 empty] | Густина абсолютна, кг/м3,при 20 ºС, | Температура вимірювання/згоряння при 20/25°С
| метан, С1 | етан, С2 | пропан, С3 | ізо-бутан, і-С4 | н-бутан, н-С4 | нео-пентан, нео-С5 | ізо-пентан, і-С5 | н-пентан, н-С5 | гексани та вищі, С6+ | кисень, О2 | азот, N2 | діоксид вуглецю, CО2 |  | Теплота згоряння нижча |  |  | Теплота згоряння вища |  |  | Число Воббе вище
[14 empty] | ккал/м3 | МДж/м3 | кВт⋅год/м3 | ккал/м3 | МДж/м3 | кВт⋅год/м3 | ккал/м3 | МДж/м3 | кВт⋅год/м3
1 | [13 empty] | 8211.2593 | 34.3789 | 9.5497 | 9096.3028 | 38.0844 | 10.579 | 11731.0358 | 49.1155 | 13.6432
2 | [13 empty] | 8211.2593 | 34.3789 | 9.5497 | 9096.3028 | 38.0844 | 10.579 | 11731.0358 | 49.1155 | 13.6432
3 | [13 empty] | 8211.2593 | 34.3789 | 9.5497 | 9096.3028 | 38.0844 | 10.579 | 11731.0358 | 49.1155 | 13.6432
4 | [13 empty] | 8211.2593 | 34.3789 | 9.5497 | 9096.3028 | 38.0844 | 10.579 | 11731.0358 | 49.1155 | 13.6432
5 | [13 empty] | 8211.2593 | 34.3789 | 9.5497 | 9096.3028 | 38.0844 | 10.579 | 11731.0358 | 49.1155 | 13.6432
6 | [13 empty] | 8211.2593 | 34.3789 | 9.5497 | 9096.3028 | 38.0844 | 10.579 | 11731.0358 | 49.1155 | 13.6432
7 | [13 empty] | 8211.2593 | 34.3789 | 9.5497 | 9096.3028 | 38.0844 | 10.579 | 11731.0358 | 49.1155 | 13.6432
8 | 93.4143 | 3.2686 | 0.859 | 0.1153 | 0.1473 | 0.0025 | 0.0402 | 0.0318 | 0.0368 | 0.0046 | 1.0739 | 1.0057 | 0.722 | 8207.4139 | 34.3628 | 9.5452 | 9092.5051 | 38.0685 | 10.5746 | 11743.5752 | 49.168 | 13.6578
9 | [13 empty] | 8207.4139 | 34.3628 | 9.5452 | 9092.5051 | 38.0685 | 10.5746 | 11743.5752 | 49.168 | 13.6578
10 | [13 empty] | 8207.4139 | 34.3628 | 9.5452 | 9092.5051 | 38.0685 | 10.5746 | 11743.5752 | 49.168 | 13.6578
11 | [13 empty] | 8207.4139 | 34.3628 | 9.5452 | 9092.5051 | 38.0685 | 10.5746 | 11743.5752 | 49.168 | 13.6578
12 | 93.4988 | 3.2353 | 0.8503 | 0.1155 | 0.1462 | 0.0027 | 0.0397 | 0.0323 | 0.0343 | 0.0051 | 1.0648 | 0.975 | 0.7212 | 8206.4346 | 34.3587 | 9.5441 | 9091.5975 | 38.0647 | 10.5735 | 11748.8059 | 49.1899 | 13.6639
13 | [13 empty] | 8206.4346 | 34.3587 | 9.5441 | 9091.5975 | 38.0647 | 10.5735 | 11748.8059 | 49.1899 | 13.6639
14 | [13 empty] | 8206.4346 | 34.3587 | 9.5441 | 9091.5975 | 38.0647 | 10.5735 | 11748.8059 | 49.1899 | 13.6639
15 | [13 empty] | 8206.4346 | 34.3587 | 9.5441 | 9091.5975 | 38.0647 | 10.5735 | 11748.8059 | 49.1899 | 13.6639
16 | [13 empty] | 8206.4346 | 34.3587 | 9.5441 | 9091.5975 | 38.0647 | 10.5735 | 11748.8059 | 49.1899 | 13.6639
17 | [13 empty] | 8206.4346 | 34.3587 | 9.5441 | 9091.5975 | 38.0647 | 10.5735 | 11748.8059 | 49.1899 | 13.6639
18 | [13 empty] | 8206.4346 | 34.3587 | 9.5441 | 9091.5975 | 38.0647 | 10.5735 | 11748.8059 | 49.1899 | 13.6639
19 | [13 empty] | 8206.4346 | 34.3587 | 9.5441 | 9091.5975 | 38.0647 | 10.5735 | 11748.8059 | 49.1899 | 13.6639
20 | [13 empty] | 8206.4346 | 34.3587 | 9.5441 | 9091.5975 | 38.0647 | 10.5735 | 11748.8059 | 49.1899 | 13.6639
21 | 94.6943 | 2.751 | 0.7797 | 0.1142 | 0.1354 | 0.002 | 0.0357 | 0.0272 | 0.0178 | 0.0048 | 0.8801 | 0.5578 | 0.7109 | 8205.6703 | 34.3555 | 9.5432 | 9092.6246 | 38.069 | 10.5747 | 11835.6742 | 49.5536 | 13.7649 |  |  | <0,0001 | <0,0002 | 0
22 | [13 empty] | 8205.6703 | 34.3555 | 9.5432 | 9092.6246 | 38.069 | 10.5747 | 11835.6742 | 49.5536 | 13.7649
23 | [13 empty] | 8205.6703 | 34.3555 | 9.5432 | 9092.6246 | 38.069 | 10.5747 | 11835.6742 | 49.5536 | 13.7649
24 | [13 empty] | 8205.6703 | 34.3555 | 9.5432 | 9092.6246 | 38.069 | 10.5747 | 11835.6742 | 49.5536 | 13.7649
25 | [13 empty] | 8205.6703 | 34.3555 | 9.5432 | 9092.6246 | 38.069 | 10.5747 | 11835.6742 | 49.5536 | 13.7649
26 | [13 empty] | 8205.6703 | 34.3555 | 9.5432 | 9092.6246 | 38.069 | 10.5747 | 11835.6742 | 49.5536 | 13.7649
27 | [13 empty] | 8205.6703 | 34.3555 | 9.5432 | 9092.6246 | 38.069 | 10.5747 | 11835.6742 | 49.5536 | 13.7649
28 | [13 empty] | 8205.6703 | 34.3555 | 9.5432 | 9092.6246 | 38.069 | 10.5747 | 11835.6742 | 49.5536 | 13.7649
29
30
31
Рівень одоризації відповідає вимогам чинних нормативних документів | [13 empty] | 8207.4617 | 34.363 | 9.5453 | 9093.1739 | 38.0713 | 10.5754
Середньозважене значення теплоти згоряння:
| Начальник Волинського ЛВУМГ | [8 empty] | Цьома Ю.О. | [10 empty] | 2018-03-01
|  | Підрозділу підприємства, якому підпорядкована лабораторія | [8 empty] | прізвище | [5 empty] | підпис |  |  |  | дата
| Хімік ІІ кат. | [8 empty] | Куровська Н.І. | [10 empty] | 2018-03-01
|  | Лабораторія, де здійснювалось вимірювання газу | [8 empty] | прізвище | [5 empty] | підпис |  |  |  | дата
| Начальник дільниці ГВ і М | [8 empty] | Гладчук А.З. | [10 empty] | 2018-03-01
|  | Підрозділу, відповідального за облік газу за маршрутом | [8 empty] | прізвище | [5 empty] | підпис |  |  |  | дата

## додаток
Додаток до Паспорту фізико-хімічних показників природного газу. Маршрут №253
Область | ГРС, прямий споживач | Cередньозважене значення вищої теплоти згоряння
|  | ккал/м³ | МДж/м³ | кВт*год./м³
Маршрут №253 |  | 9093.1739 | 38.0713 | 10.5754
Львівська | Кам`янка-Бузька | 9093.1739 | 38.0713 | 10.5754
Начальник Волинського ЛВУМГ |  | Цьома Ю.О. |  |  | 2018-03-01
Підрозділу підприємства, якому підпорядкована лабораторія |  | прізвище |  | підпис | дата
Хімік ІІ кат. |  | Куровська Н.І. |  |  | 2018-03-01
Лабораторія, де здійснювалось вимірювання газу |  | прізвище |  | підпис | дата
Начальник дільниці ГВ і М |  | Гладчук А.З. |  |  | 2018-03-01
Підрозділу, відповідального за облік газу за маршрутом |  | прізвище |  | підпис | дата