## паспорт
ПАТ "УКРТРАНСГАЗ" | [5 empty] | ПАСПОРТ ФІЗИКО-ХІМІЧНИХ ПОКАЗНИКІВ ПРИРОДНОГО ГАЗУ №254 | [18 empty] | Маршрут №254
УМГ "ЛЬВІВТРАНСГАЗ" | [5 empty] | переданого Волинським ЛВУМГ та прийнятого ПАТ "Львівгаз"
Кам`янка-Бузький п/м Волинського ЛВУМГ
Вимірювальна хіміко-аналітична лабораторія
по газопроводу "Дашава-Мінськ"
Свідоцтво № РЛ 154/15 чинне до 14.12.2020 р. | [20 empty] | за період з 01.02.2018р. по 28.02.2018р.
Число місяця | Компонентний склад, % мол. | [11 empty] | Фізико-хімічні показники газу обчислені на основі компонентного складу, 101,325 кПа | [9 empty] | Температура точки роси вологи (Р = 3.92 МПа), °С | Температура точки роси вуглеводнів, °С | Масова концентрація сірководню, г/м3 | Масова концентрація меркаптанової сірки, г/м3 | Маса механічних домішок, г/м3
[13 empty] | Густина абсолютна, кг/м3,при 20 ºС, | Температура вимірювання/згоряння при 20/25°С
| метан, С1 | етан, С2 | пропан, С3 | ізо-бутан, і-С4 | н-бутан, н-С4 | нео-пентан, нео-С5 | ізо-пентан, і-С5 | н-пентан, н-С5 | гексани та вищі, С6+ | кисень, О2 | азот, N2 | діоксид вуглецю, CО2 |  | Теплота згоряння нижча |  |  | Теплота згоряння вища |  |  | Число Воббе вище
[14 empty] | ккал/м3 | МДж/м3 | кВт⋅год/м3 | ккал/м3 | МДж/м3 | кВт⋅год/м3 | ккал/м3 | МДж/м3 | кВт⋅год/м3
1 | [13 empty] | 8213.4328 | 34.388 | 9.5522 | 9098.5957 | 38.094 | 10.5817 | 11730.7731 | 49.1144 | 13.6429
2 | [13 empty] | 8213.4328 | 34.388 | 9.5522 | 9098.5957 | 38.094 | 10.5817 | 11730.7731 | 49.1144 | 13.6429
3 | [13 empty] | 8213.4328 | 34.388 | 9.5522 | 9098.5957 | 38.094 | 10.5817 | 11730.7731 | 49.1144 | 13.6429
4 | [13 empty] | 8213.4328 | 34.388 | 9.5522 | 9098.5957 | 38.094 | 10.5817 | 11730.7731 | 49.1144 | 13.6429
5 | [13 empty] | 8213.4328 | 34.388 | 9.5522 | 9098.5957 | 38.094 | 10.5817 | 11730.7731 | 49.1144 | 13.6429
6 | [13 empty] | 8213.4328 | 34.388 | 9.5522 | 9098.5957 | 38.094 | 10.5817 | 11730.7731 | 49.1144 | 13.6429
7 | [13 empty] | 8213.4328 | 34.388 | 9.5522 | 9098.5957 | 38.094 | 10.5817 | 11730.7731 | 49.1144 | 13.6429
8 | 93.3777 | 3.2843 | 0.8625 | 0.1158 | 0.1484 | 0.0026 | 0.042 | 0.0336 | 0.0371 | 0.0043 | 1.0748 | 1.0169 | 0.7224 | 8209.1814 | 34.3702 | 9.5473 | 9094.3681 | 38.0763 | 10.5768 | 11742.8109 | 49.1648 | 13.6569
9 | [13 empty] | 8209.1814 | 34.3702 | 9.5473 | 9094.3681 | 38.0763 | 10.5768 | 11742.8109 | 49.1648 | 13.6569
10 | [13 empty] | 8209.1814 | 34.3702 | 9.5473 | 9094.3681 | 38.0763 | 10.5768 | 11742.8109 | 49.1648 | 13.6569
11 | [13 empty] | 8209.1814 | 34.3702 | 9.5473 | 9094.3681 | 38.0763 | 10.5768 | 11742.8109 | 49.1648 | 13.6569
12 | 93.4141 | 3.2631 | 0.8554 | 0.1152 | 0.1469 | 0.0023 | 0.0424 | 0.0352 | 0.0413 | 0.0049 | 1.0758 | 1.0034 | 0.7222 | 8209.253 | 34.3705 | 9.5474 | 9094.4876 | 38.0768 | 10.5769 | 11744.8172 | 49.1732 | 13.6592
13 | [13 empty] | 8209.253 | 34.3705 | 9.5474 | 9094.4876 | 38.0768 | 10.5769 | 11744.8172 | 49.1732 | 13.6592
14 | [13 empty] | 8209.253 | 34.3705 | 9.5474 | 9094.4876 | 38.0768 | 10.5769 | 11744.8172 | 49.1732 | 13.6592
15 | [13 empty] | 8209.253 | 34.3705 | 9.5474 | 9094.4876 | 38.0768 | 10.5769 | 11744.8172 | 49.1732 | 13.6592
16 | [13 empty] | 8209.253 | 34.3705 | 9.5474 | 9094.4876 | 38.0768 | 10.5769 | 11744.8172 | 49.1732 | 13.6592
17 | [13 empty] | 8209.253 | 34.3705 | 9.5474 | 9094.4876 | 38.0768 | 10.5769 | 11744.8172 | 49.1732 | 13.6592
18 | [13 empty] | 8209.253 | 34.3705 | 9.5474 | 9094.4876 | 38.0768 | 10.5769 | 11744.8172 | 49.1732 | 13.6592
19 | [13 empty] | 8209.253 | 34.3705 | 9.5474 | 9094.4876 | 38.0768 | 10.5769 | 11744.8172 | 49.1732 | 13.6592
20 | [13 empty] | 8209.253 | 34.3705 | 9.5474 | 9094.4876 | 38.0768 | 10.5769 | 11744.8172 | 49.1732 | 13.6592
21 | 94.8436 | 2.6879 | 0.7661 | 0.1136 | 0.1278 | 0.002 | 0.0307 | 0.0241 | 0.0186 | 0.005 | 0.8614 | 0.5192 | 0.7095 | 8201.2756 | 34.3371 | 9.5381 | 9088.0865 | 38.05 | 10.5694 | 11841.3348 | 49.5773 | 13.7715 |  |  | <0,0001 | <0,0002 | 0
22 | [13 empty] | 8201.2756 | 34.3371 | 9.5381 | 9088.0865 | 38.05 | 10.5694 | 11841.3348 | 49.5773 | 13.7715
23 | [13 empty] | 8201.2756 | 34.3371 | 9.5381 | 9088.0865 | 38.05 | 10.5694 | 11841.3348 | 49.5773 | 13.7715
24 | [13 empty] | 8201.2756 | 34.3371 | 9.5381 | 9088.0865 | 38.05 | 10.5694 | 11841.3348 | 49.5773 | 13.7715
25 | [13 empty] | 8201.2756 | 34.3371 | 9.5381 | 9088.0865 | 38.05 | 10.5694 | 11841.3348 | 49.5773 | 13.7715
26 | [13 empty] | 8201.2756 | 34.3371 | 9.5381 | 9088.0865 | 38.05 | 10.5694 | 11841.3348 | 49.5773 | 13.7715
27 | [13 empty] | 8201.2756 | 34.3371 | 9.5381 | 9088.0865 | 38.05 | 10.5694 | 11841.3348 | 49.5773 | 13.7715
28 | [13 empty] | 8201.2756 | 34.3371 | 9.5381 | 9088.0865 | 38.05 | 10.5694 | 11841.3348 | 49.5773 | 13.7715
29
30
31
Рівень одоризації відповідає вимогам чинних нормативних документів | [13 empty] | 8207.5333 | 34.3633 | 9.5454 | 9093.2695 | 38.0717 | 10.5755
Середньозважене значення теплоти згоряння:
| Начальник Волинського ЛВУМГ | [8 empty] | Цьома Ю.О. | [10 empty] | 2018-03-01
|  | Підрозділу підприємства, якому підпорядкована лабораторія | [8 empty] | прізвище | [5 empty] | підпис |  |  |  | дата
| Хімік ІІ кат. | [8 empty] | Куровська Н.І. | [10 empty] | 2018-03-01
|  | Лабораторія, де здійснювалось вимірювання газу | [8 empty] | прізвище | [5 empty] | підпис |  |  |  | дата
| Начальник дільниці ГВ і М | [8 empty] | Гладчук А.З. | [10 empty] | 2018-03-01
|  | Підрозділу, відповідального за облік газу за маршрутом | [8 empty] | прізвище | [5 empty] | підпис |  |  |  | дата

## додаток
Додаток до Паспорту фізико-хімічних показників природного газу. Маршрут №254
Область | ГРС, прямий споживач | Cередньозважене значення вищої теплоти згоряння
|  | ккал/м³ | МДж/м³ | кВт*год./м³
Маршрут №254 |  | 9093.2695 | 38.0717 | 10.5755
Львівська | Блищиводи (Жовква) | 9093.2695 | 38.0717 | 10.5755
Львівська | Воля Жовтанецька | 9093.2933 | 38.0718 | 10.5755
Львівська | Добросин (с.Добросин) | 9093.2217 | 38.0715 | 10.5754
Львівська | Колодне | 9093.2933 | 38.0718 | 10.5755
Львівська | Новий Став | 9093.3411 | 38.072 | 10.5756
Начальник Волинського ЛВУМГ |  | Цьома Ю.О. |  |  | 2018-03-01
Підрозділу підприємства, якому підпорядкована лабораторія |  | прізвище |  | підпис | дата
Хімік ІІ кат. |  | Куровська Н.І. |  |  | 2018-03-01
Лабораторія, де здійснювалось вимірювання газу |  | прізвище |  | підпис | дата
Начальник дільниці ГВ і М |  | Гладчук А.З. |  |  | 2018-03-01
Підрозділу, відповідального за облік газу за маршрутом |  | прізвище |  | підпис | дата