## паспорт
ПАТ "УКРТРАНСГАЗ" | [5 empty] | ПАСПОРТ ФІЗИКО-ХІМІЧНИХ ПОКАЗНИКІВ ПРИРОДНОГО ГАЗУ №454 | [18 empty] | Маршрут №454
УМГ "ПРИКАРПАТТРАНСГАЗ" | [5 empty] | переданого Долинським ЛВУМГ та прийнятого ПАТ "Івано-Франківськгаз", ПАТ "Львівгаз"
Долинське ЛВУМГ
Вимірювальна хіміко-аналітична лабораторія
по газопроводу "Торжок-Долина"
Свідоцтво № ІФ 757 чинне до 28.05.2019 р. | [20 empty] | за період з 01.02.2018р. по 28.02.2018р.
Число місяця | Компонентний склад, % мол. | [11 empty] | Фізико-хімічні показники газу обчислені на основі компонентного складу, 101,325 кПа | [9 empty] | Температура точки роси вологи (Р = 3.92 МПа), °С | Температура точки роси вуглеводнів, °С | Масова концентрація сірководню, г/м3 | Масова концентрація меркаптанової сірки, г/м3 | Маса механічних домішок, г/м3
[13 empty] | Густина абсолютна, кг/м3,при 20 ºС, | Температура вимірювання/згоряння при 20/25°С
| метан, С1 | етан, С2 | пропан, С3 | ізо-бутан, і-С4 | н-бутан, н-С4 | нео-пентан, нео-С5 | ізо-пентан, і-С5 | н-пентан, н-С5 | гексани та вищі, С6+ | кисень, О2 | азот, N2 | діоксид вуглецю, CО2 |  | Теплота згоряння нижча |  |  | Теплота згоряння вища |  |  | Число Воббе вище
[14 empty] | ккал/м3 | МДж/м3 | кВт⋅год/м3 | ккал/м3 | МДж/м3 | кВт⋅год/м3 | ккал/м3 | МДж/м3 | кВт⋅год/м3
1 | [13 empty] | 8241.5211 | 34.5056 | 9.5849 | 9123.8178 | 38.1996 | 10.611 | 11537.069 | 48.3034 | 13.4176
2 | [13 empty] | 8241.5211 | 34.5056 | 9.5849 | 9123.8178 | 38.1996 | 10.611 | 11537.069 | 48.3034 | 13.4176
3 | [13 empty] | 8241.5211 | 34.5056 | 9.5849 | 9123.8178 | 38.1996 | 10.611 | 11537.069 | 48.3034 | 13.4176
4 | [13 empty] | 8241.5211 | 34.5056 | 9.5849 | 9123.8178 | 38.1996 | 10.611 | 11537.069 | 48.3034 | 13.4176
5 | [13 empty] | 8241.5211 | 34.5056 | 9.5849 | 9123.8178 | 38.1996 | 10.611 | 11537.069 | 48.3034 | 13.4176
6 | 89.6289 | 4.8937 | 1.2052 | 0.1334 | 0.2149 | 0.0125 | 0.0561 | 0.0471 | 0.0803 | 0.0081 | 1.7439 | 1.9759 | 0.7541 | 8260.4377 | 34.5848 | 9.6069 | 9144.2153 | 38.285 | 10.6347 | 11556.6783 | 48.3855 | 13.4404 | -10.5 | -11.8 | 0.0002 | 0.0003 | 0
7 | [13 empty] | 8260.4377 | 34.5848 | 9.6069 | 9144.2153 | 38.285 | 10.6347 | 11556.6783 | 48.3855 | 13.4404
8 | [13 empty] | 8260.4377 | 34.5848 | 9.6069 | 9144.2153 | 38.285 | 10.6347 | 11556.6783 | 48.3855 | 13.4404
9 | [13 empty] | 8260.4377 | 34.5848 | 9.6069 | 9144.2153 | 38.285 | 10.6347 | 11556.6783 | 48.3855 | 13.4404
10 | [13 empty] | 8260.4377 | 34.5848 | 9.6069 | 9144.2153 | 38.285 | 10.6347 | 11556.6783 | 48.3855 | 13.4404
11 | [13 empty] | 8260.4377 | 34.5848 | 9.6069 | 9144.2153 | 38.285 | 10.6347 | 11556.6783 | 48.3855 | 13.4404
12 | [13 empty] | 8260.4377 | 34.5848 | 9.6069 | 9144.2153 | 38.285 | 10.6347 | 11556.6783 | 48.3855 | 13.4404
13 | 89.3545 | 5.0453 | 1.2408 | 0.1374 | 0.2215 | 0.0053 | 0.0552 | 0.0591 | 0.0532 | 0.0063 | 1.8079 | 2.0135 | 0.7556 | 8260.9393 | 34.5869 | 9.6075 | 9144.4302 | 38.2859 | 10.635 | 11545.1898 | 48.3374 | 13.4271 | -10.3 | -11.6
14 | [13 empty] | 8260.9393 | 34.5869 | 9.6075 | 9144.4302 | 38.2859 | 10.635 | 11545.1898 | 48.3374 | 13.4271
15 | [13 empty] | 8260.9393 | 34.5869 | 9.6075 | 9144.4302 | 38.2859 | 10.635 | 11545.1898 | 48.3374 | 13.4271
16 | [13 empty] | 8260.9393 | 34.5869 | 9.6075 | 9144.4302 | 38.2859 | 10.635 | 11545.1898 | 48.3374 | 13.4271
17 | [13 empty] | 8260.9393 | 34.5869 | 9.6075 | 9144.4302 | 38.2859 | 10.635 | 11545.1898 | 48.3374 | 13.4271
18 | [13 empty] | 8260.9393 | 34.5869 | 9.6075 | 9144.4302 | 38.2859 | 10.635 | 11545.1898 | 48.3374 | 13.4271
19 | [13 empty] | 8260.9393 | 34.5869 | 9.6075 | 9144.4302 | 38.2859 | 10.635 | 11545.1898 | 48.3374 | 13.4271
20 | 89.7219 | 4.9159 | 1.2044 | 0.133 | 0.2145 | 0.0033 | 0.057 | 0.0477 | 0.0642 | 0.0043 | 1.6775 | 1.9563 | 0.7529 | 8261.8946 | 34.5909 | 9.6086 | 9146.0305 | 38.2926 | 10.6368 | 11567.6652 | 48.4315 | 13.4532 | -10.5 | -11.4
21 | [13 empty] | 8261.8946 | 34.5909 | 9.6086 | 9146.0305 | 38.2926 | 10.6368 | 11567.6652 | 48.4315 | 13.4532
22 | [13 empty] | 8261.8946 | 34.5909 | 9.6086 | 9146.0305 | 38.2926 | 10.6368 | 11567.6652 | 48.4315 | 13.4532
23 | [13 empty] | 8261.8946 | 34.5909 | 9.6086 | 9146.0305 | 38.2926 | 10.6368 | 11567.6652 | 48.4315 | 13.4532
24 | [13 empty] | 8261.8946 | 34.5909 | 9.6086 | 9146.0305 | 38.2926 | 10.6368 | 11567.6652 | 48.4315 | 13.4532
25 | [13 empty] | 8261.8946 | 34.5909 | 9.6086 | 9146.0305 | 38.2926 | 10.6368 | 11567.6652 | 48.4315 | 13.4532
26 | [13 empty] | 8261.8946 | 34.5909 | 9.6086 | 9146.0305 | 38.2926 | 10.6368 | 11567.6652 | 48.4315 | 13.4532
27 | 93.1498 | 3.4935 | 0.9174 | 0.1189 | 0.1526 | 0.0027 | 0.0366 | 0.0286 | 0.0366 | 0.0022 | 1.118 | 0.9431 | 0.7235 | 8230.8447 | 34.4609 | 9.5725 | 9121.7399 | 38.1909 | 10.6086 | 11769.3467 | 49.2759 | 13.6878 | -11.1 | -10.8
28 | [13 empty] | 8230.8447 | 34.4609 | 9.5725 | 9121.7399 | 38.1909 | 10.6086 | 11769.3467 | 49.2759 | 13.6878
29
30
31
Рівень одоризації відповідає вимогам чинних нормативних документів | [13 empty] | 8255.3025 | 34.5633 | 9.6009 | 9139.5817 | 38.2656 | 10.6293
Середньозважене значення теплоти згоряння:
| Начальник Долинського ЛВУМГ | [8 empty] | Бойко В. Т. | [10 empty] | 2018-03-01
|  | Підрозділу підприємства, якому підпорядкована лабораторія | [8 empty] | прізвище | [5 empty] | підпис |  |  |  | дата
| Інженер-лаборант II кат. | [8 empty] | Ридош О. Р. | [10 empty] | 2018-03-01
|  | Лабораторія, де здійснювалось вимірювання газу | [8 empty] | прізвище | [5 empty] | підпис |  |  |  | дата
| Начальник служби ГВ і М | [8 empty] | Владика В. М. | [10 empty] | 2018-03-01
|  | Підрозділу, відповідального за облік газу за маршрутом | [8 empty] | прізвище | [5 empty] | підпис |  |  |  | дата

## додаток
Додаток до Паспорту фізико-хімічних показників природного газу. Маршрут №454
Область | ГРС, прямий споживач | Cередньозважене значення вищої теплоти згоряння
|  | ккал/м³ | МДж/м³ | кВт*год./м³
Маршрут №454 |  | 9139.5817 | 38.2656 | 10.6293
Івано-Франківська | ГРС Цвітова (Лука) | 9139.5817 | 38.2656 | 10.6293
Львівська | ГРС Буянів | 9139.5817 | 38.2656 | 10.6293
Начальник Долинського ЛВУМГ |  | Бойко В. Т. |  |  | 2018-03-01
Підрозділу підприємства, якому підпорядкована лабораторія |  | прізвище |  | підпис | дата
Інженер-лаборант II кат. |  | Ридош О. Р. |  |  | 2018-03-01
Лабораторія, де здійснювалось вимірювання газу |  | прізвище |  | підпис | дата
Начальник служби ГВ і М |  | Владика В. М. |  |  | 2018-03-01
Підрозділу, відповідального за облік газу за маршрутом |  | прізвище |  | підпис | дата