## паспорт
ПАТ "УКРТРАНСГАЗ" | [5 empty] | ПАСПОРТ ФІЗИКО-ХІМІЧНИХ ПОКАЗНИКІВ ПРИРОДНОГО ГАЗУ №499 | [18 empty] | Маршрут №499
УМГ "ПРИКАРПАТТРАНСГАЗ" | [5 empty] | переданого Одеським ЛВУМГ та прийнятого ПАТ "Одесагаз", ПрАТ "Одеський коньячний завод", ДП "Укравтогаз"
Березівський п/м Одеське ЛВУМГ
Вимірювальна хіміко-аналітична лабораторія
по газопроводу "ШДКРІ"
Свідоцтво № РО-159/2014 чинне до 17.09.2017 р. | [20 empty] | за період з 01.02.2018р. по 28.02.2018р.
Число місяця | Компонентний склад, % мол. | [11 empty] | Фізико-хімічні показники газу обчислені на основі компонентного складу, 101,325 кПа | [9 empty] | Температура точки роси вологи (Р = 3.92 МПа), °С | Температура точки роси вуглеводнів, °С | Масова концентрація сірководню, г/м3 | Масова концентрація меркаптанової сірки, г/м3 | Маса механічних домішок, г/м3
[13 empty] | Густина абсолютна, кг/м3,при 20 ºС, | Температура вимірювання/згоряння при 20/25°С
| метан, С1 | етан, С2 | пропан, С3 | ізо-бутан, і-С4 | н-бутан, н-С4 | нео-пентан, нео-С5 | ізо-пентан, і-С5 | н-пентан, н-С5 | гексани та вищі, С6+ | кисень, О2 | азот, N2 | діоксид вуглецю, CО2 |  | Теплота згоряння нижча |  |  | Теплота згоряння вища |  |  | Число Воббе вище
[14 empty] | ккал/м3 | МДж/м3 | кВт⋅год/м3 | ккал/м3 | МДж/м3 | кВт⋅год/м3 | ккал/м3 | МДж/м3 | кВт⋅год/м3
1 | 96.1423 | 2.0973 | 0.6556 | 0.1019 | 0.1032 | 0.0025 | 0.0191 | 0.0189 | 0.0108 |  | 0.6845 | 0.1639 | 0.6984 | 8180.4721 | 34.25 | 9.5139 | 9071.3673 | 37.98 | 10.55 | 11913.6335 | 49.88 | 13.8556 | -21.8
2 | 96.1044 | 2.1212 | 0.6638 | 0.1031 | 0.1042 | 0.0025 | 0.0193 | 0.0189 | 0.0111 |  | 0.682 | 0.1695 | 0.6987 | 8182.8605 | 34.26 | 9.5167 | 9076.1442 | 38 | 10.5556 | 11913.6335 | 49.88 | 13.8556 | -21.8
3 | 96.0561 | 2.1533 | 0.6749 | 0.1046 | 0.1057 | 0.0024 | 0.0195 | 0.0192 | 0.0113 |  | 0.6801 | 0.1729 | 0.6992 | 8187.6375 | 34.28 | 9.5222 | 9078.5327 | 38.01 | 10.5583 | 11916.022 | 49.89 | 13.8583
4 | 96.0769 | 2.1411 | 0.668 | 0.1032 | 0.1042 | 0.0024 | 0.0191 | 0.0189 | 0.0109 |  | 0.6815 | 0.1738 | 0.6989 | 8185.249 | 34.27 | 9.5194 | 9076.1442 | 38 | 10.5556 | 11916.022 | 49.89 | 13.8583
5 | 96.0929 | 2.1334 | 0.6655 | 0.1029 | 0.1038 | 0.0024 | 0.0192 | 0.0188 | 0.0108 |  | 0.6826 | 0.1677 | 0.6988 | 8185.249 | 34.27 | 9.5194 | 9076.1442 | 38 | 10.5556 | 11916.022 | 49.89 | 13.8583 | -21.8
6 | 96.0794 | 2.1446 | 0.6702 | 0.1037 | 0.1049 | 0.0024 | 0.0192 | 0.0191 | 0.0108 | 0.0048 | 0.6771 | 0.1638 | 0.6989 | 8187.6375 | 34.28 | 9.5222 | 9078.5327 | 38.01 | 10.5583 | 11918.4104 | 49.9 | 13.8611 | -21.1 | -20.4 |  |  | 0,0000
7 | 96.0804 | 2.1416 | 0.669 | 0.1039 | 0.1048 | 0.0025 | 0.0192 | 0.0192 | 0.0109 |  | 0.68453 | 0.164 | 0.6989 | 8185.249 | 34.27 | 9.5194 | 9078.5327 | 38.01 | 10.5583 | 11916.022 | 49.89 | 13.8583 | -20.8 |  | <0.0001 | 0.002
8 | 96.0704 | 2.1449 | 0.6716 | 0.1044 | 0.1055 | 0.0025 | 0.0195 | 0.0192 | 0.0115 |  | 0.6844 | 0.1661 | 0.699 | 8187.6375 | 34.28 | 9.5222 | 9078.5327 | 38.01 | 10.5583 | 11916.022 | 49.89 | 13.8583 | -20.8
9 | 96.1726 | 2.0653 | 0.6422 | 0.0998 | 0.101 | 0.0025 | 0.0189 | 0.0188 | 0.0113 |  | 0.7053 | 0.1623 | 0.6981 | 8175.6952 | 34.23 | 9.5083 | 9066.5904 | 37.96 | 10.5444 | 11908.8566 | 49.86 | 13.85 | -20.8
10 | 96.2595 | 1.9948 | 0.6156 | 0.0957 | 0.0972 | 0.0024 | 0.0184 | 0.0183 | 0.011 |  | 0.7327 | 0.1544 | 0.6972 | 8163.7529 | 34.18 | 9.4944 | 9054.6481 | 37.91 | 10.5306 | 11899.3027 | 49.82 | 13.8389
11 | 96.2858 | 1.9736 | 0.6101 | 0.0949 | 0.0969 | 0.0024 | 0.0182 | 0.0181 | 0.011 |  | 0.738 | 0.151 | 0.697 | 8161.3644 | 34.17 | 9.4917 | 9049.8712 | 37.89 | 10.525 | 11899.3027 | 49.82 | 13.8389
12 | 96.2737 | 1.9772 | 0.6107 | 0.0948 | 0.0971 | 0.0023 | 0.0184 | 0.0182 | 0.0113 | 0.0049 | 0.737 | 0.1544 | 0.6971 | 8161.3644 | 34.17 | 9.4917 | 9049.8712 | 37.89 | 10.525 | 11896.9143 | 49.81 | 13.8361 | -21.1
13 | 96.2507 | 1.9901 | 0.6165 | 0.0958 | 0.0988 | 0.0022 | 0.0187 | 0.0187 | 0.0117 |  | 0.7432 | 0.1536 | 0.6973 | 8163.7529 | 34.18 | 9.4944 | 9052.2596 | 37.9 | 10.5278 | 11899.3027 | 49.82 | 13.8389 | -20.4
14 | 96.1428 | 2.0677 | 0.6443 | 0.0998 | 0.1025 | 0.0023 | 0.0192 | 0.0192 | 0.0118 |  | 0.7316 | 0.1588 | 0.6983 | 8173.3067 | 34.22 | 9.5056 | 9064.2019 | 37.95 | 10.5417 | 11906.4681 | 49.85 | 13.8472 | -20.8
15 | 96.2174 | 2.0249 | 0.6272 | 0.0971 | 0.0991 | 0.0022 | 0.0184 | 0.0184 | 0.0109 |  | 0.7307 | 0.1537 | 0.6976 | 8168.5298 | 34.2 | 9.5 | 9057.0365 | 37.92 | 10.5333 | 11901.6912 | 49.83 | 13.8417 | -20.4
16 | 96.2534 | 2.0077 | 0.6216 | 0.0966 | 0.0981 | 0.0022 | 0.0182 | 0.0182 | 0.01 |  | 0.7245 | 0.1495 | 0.6973 | 8166.1413 | 34.19 | 9.4972 | 9057.0365 | 37.92 | 10.5333 | 11904.0797 | 49.84 | 13.8444 | -21.8
17 | 96.2201 | 2.0294 | 0.6295 | 0.0974 | 0.0993 | 0.0023 | 0.0185 | 0.0185 | 0.0102 |  | 0.724 | 0.1508 | 0.6975 | 8168.5298 | 34.2 | 9.5 | 9059.425 | 37.93 | 10.5361 | 11904.0797 | 49.84 | 13.8444
18 | 96.1731 | 2.0575 | 0.6377 | 0.0986 | 0.1006 | 0.0022 | 0.0188 | 0.0188 | 0.011 |  | 0.7262 | 0.1555 | 0.6979 | 8173.3067 | 34.22 | 9.5056 | 9061.8134 | 37.94 | 10.5389 | 11906.4681 | 49.85 | 13.8472
19 | 96.1842 | 2.0536 | 0.6359 | 0.0981 | 0.1003 | 0.0023 | 0.0187 | 0.0187 | 0.011 | 0.0082 | 0.717 | 0.152 | 0.6978 | 8170.9182 | 34.21 | 9.5028 | 9061.8134 | 37.94 | 10.5389 | 11906.4681 | 49.85 | 13.8472 | -21.5 | -21.2
20 | 96.2073 | 2.0405 | 0.6318 | 0.0975 | 0.1 | 0.0022 | 0.0187 | 0.0188 | 0.0107 |  | 0.7237 | 0.1488 | 0.6976 | 8170.9182 | 34.21 | 9.5028 | 9061.8134 | 37.94 | 10.5389 | 11906.4681 | 49.85 | 13.8472 | -20.8
21 | 96.207 | 2.0371 | 0.631 | 0.0972 | 0.0998 | 0.0023 | 0.0187 | 0.0187 | 0.0108 |  | 0.727 | 0.1504 | 0.6976 | 8170.9182 | 34.21 | 9.5028 | 9059.425 | 37.93 | 10.5361 | 11904.0797 | 49.84 | 13.8444 | -21.5 |  |  |  | 0,000
22 | 96.2101 | 2.0342 | 0.6307 | 0.0973 | 0.1 | 0.0023 | 0.0187 | 0.0186 | 0.0107 |  | 0.7284 | 0.149 | 0.6976 | 8187.6375 | 34.28 | 9.5222 | 9059.425 | 37.93 | 10.5361 | 11904.0797 | 49.84 | 13.8444 | -20.8 |  | <0.0001 | 0.0003
23 | 96.2436 | 2.0171 | 0.6251 | 0.0964 | 0.0988 | 0.0023 | 0.0183 | 0.0184 | 0.0107 |  | 0.7253 | 0.144 | 0.6973 | 8168.5298 | 34.2 | 9.5 | 9059.425 | 37.93 | 10.5361 | 11904.0797 | 49.84 | 13.8444 | -21.5
24 | 96.2596 | 2.0091 | 0.6206 | 0.096 | 0.0978 | 0.0022 | 0.0183 | 0.0183 | 0.0102 |  | 0.7232 | 0.1447 | 0.6972 | 8166.1413 | 34.19 | 9.4972 | 9057.0365 | 37.92 | 10.5333 | 11904.0797 | 49.84 | 13.8444
25 | 96.2813 | 1.9929 | 0.6147 | 0.0951 | 0.0968 | 0.0022 | 0.0182 | 0.018 | 0.0102 |  | 0.7264 | 0.1442 | 0.697 | 8163.7529 | 34.18 | 9.4944 | 9054.6481 | 37.91 | 10.5306 | 11901.6912 | 49.83 | 13.8417
26 | 96.269 | 2.0008 | 0.6163 | 0.0954 | 0.0974 | 0.0023 | 0.0182 | 0.0181 | 0.01 | 0.0082 | 0.7221 | 0.1422 | 0.6971 | 8163.7529 | 34.18 | 9.4944 | 9054.6481 | 37.91 | 10.5306 | 11901.6912 | 49.83 | 13.8417 | -20.1
27 | 96.2561 | 2.01 | 0.6199 | 0.0961 | 0.0982 | 0.0023 | 0.0184 | 0.0185 | 0.01 |  | 0.7276 | 0.1429 | 0.6972 | 8166.1413 | 34.19 | 9.4972 | 9057.0365 | 37.92 | 10.5333 | 11904.0797 | 49.84 | 13.8444 | -20.8
28 | 96.2253 | 2.0137 | 0.6192 | 0.098 | 0.0997 | 0.0028 | 0.0182 | 0.0172 | 0.0104 |  | 0.7446 | 0.1509 | 0.6974 | 8166.1413 | 34.19 | 9.4972 | 9054.6481 | 37.91 | 10.5306 | 11899.3027 | 49.82 | 13.8389 | -20.4
29
30
31
Рівень одоризації відповідає вимогам чинних нормативних документів | [13 empty] | 8172.9007 | 34.2183 | 9.5051 | 9062.6494 | 37.9435 | 10.5399
Середньозважене значення теплоти згоряння:
| Начальник Одеського ЛВУМГ | [8 empty] | Девдера Б.П. | [10 empty] | 2018-03-01
|  | Підрозділу підприємства, якому підпорядкована лабораторія | [8 empty] | прізвище | [5 empty] | підпис |  |  |  | дата
| Хімік ВХАЛ | [8 empty] | Тимошевська Л.М. | [10 empty] | 2018-03-01
|  | Лабораторія, де здійснювалось вимірювання газу | [8 empty] | прізвище | [5 empty] | підпис |  |  |  | дата
| Начальник служби ГВ і М | [8 empty] | Щабельський О.А. | [10 empty] | 2018-03-01
|  | Підрозділу, відповідального за облік газу за маршрутом | [8 empty] | прізвище | [5 empty] | підпис |  |  |  | дата

## додаток
Додаток до Паспорту фізико-хімічних показників природного газу. Маршрут №499
Область | ГРС, прямий споживач | Cередньозважене значення вищої теплоти згоряння
|  | ккал/м³ | МДж/м³ | кВт*год./м³
Маршрут №499 |  | 9062.6494 | 37.9435 | 10.5399
Одеська | АГНКС-2 Одеса РВУ "Київавтогаз" ДП "Укравтоггаз" | 9063.7242 | 37.948 | 10.5411
Одеська | ГРС Березівка | 9062.53 | 37.943 | 10.5397
Одеська | ГРС Гребеники | 9062.53 | 37.943 | 10.5397
Одеська | ГРС Шустов (В.Долина) | 9062.6016 | 37.9433 | 10.5398
Одеська | ГРС м.Іллічівськ (місто) | 0 | 0 | 0
Одеська | ГРС м.Іллічівськ (с.Затока) | 9062.4106 | 37.9425 | 10.5396
Одеська | ГРС м.Білгород-Дністровський | 9062.1001 | 37.9412 | 10.5392
Одеська | ГРС м.Біляївка | 9062.4583 | 37.9427 | 10.5396
Одеська | ГРС м.Комінтернівське | 9062.5061 | 37.9429 | 10.5397
Одеська | ГРС м.Роздільна | 9062.5061 | 37.9429 | 10.5397
Одеська | ГРС с. Шомполи (Войкове) | 9062.5061 | 37.9429 | 10.5397
Одеська | ГРС с.Єреміївка | 9062.53 | 37.943 | 10.5397
Одеська | ГРС с.Іллінка | 9062.4344 | 37.9426 | 10.5396
Одеська | ГРС с.Августовка | 9062.2911 | 37.942 | 10.5394
Одеська | ГРС с.Благоєве | 9062.4822 | 37.9428 | 10.5397
Одеська | ГРС с.Візирка (на ОПЗ) | 9063.0316 | 37.9451 | 10.5403
Одеська | ГРС с.Візирка (на Южне) | 9061.8373 | 37.9401 | 10.5389
Одеська | ГРС с.Гуляївка | 9062.5061 | 37.9429 | 10.5397
Одеська | ГРС с.Дачне | 9062.3867 | 37.9424 | 10.5396
Одеська | ГРС с.Дружба | 9062.5778 | 37.9432 | 10.5398
Одеська | ГРС с.Кіровське (птахоф-ка) | 9062.53 | 37.943 | 10.5397
Одеська | ГРС с.Кошари | 9062.5539 | 37.9431 | 10.5398
Одеська | ГРС с.Лиманське | 9062.6016 | 37.9433 | 10.5398
Одеська | ГРС с.Маркове | 9062.6016 | 37.9433 | 10.5398
Одеська | ГРС с.Надлиманське | 9062.3867 | 37.9424 | 10.5396
Одеська | ГРС с.Новоградівка | 9062.5061 | 37.9429 | 10.5397
Одеська | ГРС с.Ряснопіль | 9062.53 | 37.943 | 10.5397
Одеська | ГРС с.Теплодар | 9062.2434 | 37.9418 | 10.5394
Одеська | ГРС с.Червонознам`янка | 9062.5778 | 37.9432 | 10.5398
Одеська | ГРС с.Щербанка | 9062.4822 | 37.9428 | 10.5397
Одеська | ГРС смт.Овідіополь | 9062.3389 | 37.9422 | 10.5395
Одеська | ГРС-1 м.Одеса | 9062.5061 | 37.9429 | 10.5397
Одеська | ГРС-2 м.Одеса | 9062.8166 | 37.9442 | 10.5401
Одеська | ГРС-3 м.Одеса | 9062.2911 | 37.942 | 10.5394
Начальник Одеського ЛВУМГ |  | Девдера Б.П. |  |  | 2018-03-01
Підрозділу підприємства, якому підпорядкована лабораторія |  | прізвище |  | підпис | дата
Хімік ВХАЛ |  | Тимошевська Л.М. |  |  | 2018-03-01
Лабораторія, де здійснювалось вимірювання газу |  | прізвище |  | підпис | дата
Начальник служби ГВ і М |  | Щабельський О.А. |  |  | 2018-03-01
Підрозділу, відповідального за облік газу за маршрутом |  | прізвище |  | підпис | дата