## паспорт
ПАТ "УКРТРАНСГАЗ" | [5 empty] | ПАСПОРТ ФІЗИКО-ХІМІЧНИХ ПОКАЗНИКІВ ПРИРОДНОГО ГАЗУ №500 | [18 empty] | Маршрут №500
УМГ "ПРИКАРПАТТРАНСГАЗ" | [5 empty] | переданого Одеським ЛВУМГ та прийнятого ПАТ "Одесагаз"
ГВС Гребеники Одеське ЛВУМГ
Вимірювальна хіміко-аналітична лабораторія
по газопроводу "Ананьїв - Тирасполь - Ізмаїл" (АТІ)
Свідоцтво № 04-0055/2017 чинне до 15.03.2020 р. | [20 empty] | за період з 01.02.2018р. по 28.02.2018р.
Число місяця | Компонентний склад, % мол. | [11 empty] | Фізико-хімічні показники газу обчислені на основі компонентного складу, 101,325 кПа | [9 empty] | Температура точки роси вологи (Р = 3.92 МПа), °С | Температура точки роси вуглеводнів, °С | Масова концентрація сірководню, г/м3 | Масова концентрація меркаптанової сірки, г/м3 | Маса механічних домішок, г/м3
[13 empty] | Густина абсолютна, кг/м3,при 20 ºС, | Температура вимірювання/згоряння при 20/25°С
| метан, С1 | етан, С2 | пропан, С3 | ізо-бутан, і-С4 | н-бутан, н-С4 | нео-пентан, нео-С5 | ізо-пентан, і-С5 | н-пентан, н-С5 | гексани та вищі, С6+ | кисень, О2 | азот, N2 | діоксид вуглецю, CО2 |  | Теплота згоряння нижча |  |  | Теплота згоряння вища |  |  | Число Воббе вище
[14 empty] | ккал/м3 | МДж/м3 | кВт⋅год/м3 | ккал/м3 | МДж/м3 | кВт⋅год/м3 | ккал/м3 | МДж/м3 | кВт⋅год/м3
1 | 96.3134 | 2.0077 | 0.6201 | 0.0932 | 0.09 | 0.0052 | 0.0178 | 0.0127 | 0.0099 |  | 0.6763 | 0.1537 | 0.6967 | 8166.1413 | 34.19 | 9.4972 | 9052.2596 | 37.9 | 10.5278 | 11901.6912 | 49.83 | 13.8417 | -24.3
2 | 96.3379 | 1.9947 | 0.6117 | 0.0921 | 0.0885 | 0.0052 | 0.0174 | 0.0126 | 0.0097 |  | 0.6787 | 0.1515 | 0.6964 | 8163.7529 | 34.18 | 9.4944 | 9047.4827 | 37.88 | 10.5222 | 11899.3027 | 49.82 | 13.8389 | -24.3
3 | 96.3461 | 1.9881 | 0.6098 | 0.092 | 0.0886 | 0.0052 | 0.0172 | 0.0123 | 0.0097 |  | 0.6802 | 0.1508 | 0.6964 | 8161.3644 | 34.17 | 9.4917 | 9047.4827 | 37.88 | 10.5222 | 11899.3027 | 49.82 | 13.8389 | -24.1
4 | 96.3686 | 1.9754 | 0.6072 | 0.0913 | 0.0877 | 0.0052 | 0.0173 | 0.0124 | 0.0096 |  | 0.6765 | 0.1489 | 0.6962 | 8161.3644 | 34.17 | 9.4917 | 9047.4827 | 37.88 | 10.5222 | 11899.3027 | 49.82 | 13.8389 | -24.1
5 | 96.3369 | 1.9955 | 0.6121 | 0.0918 | 0.0882 | 0.0052 | 0.0176 | 0.0125 | 0.0097 | 0.0092 | 0.67 | 0.1514 | 0.6964 | 8163.7529 | 34.18 | 9.4944 | 9047.4827 | 37.88 | 10.5222 | 11899.3027 | 49.82 | 13.8389 | -24.4
6 | 96.3664 | 1.9735 | 0.6062 | 0.0914 | 0.0878 | 0.0052 | 0.0172 | 0.0124 | 0.0097 |  | 0.6801 | 0.1502 | 0.6962 | 8161.3644 | 34.17 | 9.4917 | 9045.0942 | 37.87 | 10.5194 | 11896.9143 | 49.81 | 13.8361 | -24.2
7 | 96.3632 | 1.9744 | 0.6069 | 0.0917 | 0.0879 | 0.0052 | 0.0172 | 0.0124 | 0.0096 |  | 0.6803 | 0.1513 | 0.6962 | 8161.3644 | 34.17 | 9.4917 | 9045.0942 | 37.87 | 10.5194 | 11896.9143 | 49.81 | 13.8361 | -24.1
8 | 96.3558 | 1.978 | 0.6079 | 0.0921 | 0.0888 | 0.0052 | 0.0172 | 0.0121 | 0.0095 |  | 0.6828 | 0.1507 | 0.6963 | 8161.3644 | 34.17 | 9.4917 | 9045.0942 | 37.87 | 10.5194 | 11896.9143 | 49.81 | 13.8361 | -24.1
9 | 96.4034 | 1.9463 | 0.5998 | 0.0909 | 0.0877 | 0.0052 | 0.0164 | 0.0119 | 0.0094 |  | 0.6814 | 0.1474 | 0.6959 | 8156.5875 | 34.15 | 9.4861 | 9042.7058 | 37.86 | 10.5167 | 11896.9143 | 49.81 | 13.8361 | -24.2
10 | 96.4559 | 1.9117 | 0.5852 | 0.0881 | 0.0847 | 0.0052 | 0.0166 | 0.012 | 0.0093 |  | 0.6878 | 0.1434 | 0.6954 | 8151.8106 | 34.13 | 9.4806 | 9037.9289 | 37.84 | 10.5111 | 11894.5258 | 49.8 | 13.8333 | -24.1
11 | 96.4161 | 1.9347 | 0.5921 | 0.0899 | 0.087 | 0.0052 | 0.0171 | 0.0121 | 0.0096 |  | 0.6891 | 0.1471 | 0.6958 | 8154.199 | 34.14 | 9.4833 | 9040.3173 | 37.85 | 10.5139 | 11894.5258 | 49.8 | 13.8333 | -24.1
12 | 96.3513 | 1.9802 | 0.6094 | 0.0925 | 0.0892 | 0.0052 | 0.0173 | 0.0126 | 0.0097 | 0.0098 | 0.6725 | 0.1504 | 0.6964 | 8161.3644 | 34.17 | 9.4917 | 9047.4827 | 37.88 | 10.5222 | 11899.3027 | 49.82 | 13.8389 | -23.7 | -19.8
13 | 96.3656 | 1.9673 | 0.6076 | 0.0917 | 0.0888 | 0.0052 | 0.0184 | 0.0123 | 0.0095 |  | 0.6822 | 0.1515 | 0.6963 | 8161.3644 | 34.17 | 9.4917 | 9045.0942 | 37.87 | 10.5194 | 11896.9143 | 49.81 | 13.8361 | -23.8 |  |  |  | 0
14 | 96.4264 | 1.9302 | 0.5919 | 0.0889 | 0.0855 | 0.0052 | 0.0167 | 0.0119 | 0.0092 |  | 0.6856 | 0.1487 | 0.6957 | 8154.199 | 34.14 | 9.4833 | 9040.3173 | 37.85 | 10.5139 | 11894.5258 | 49.8 | 13.8333 | -24.1 |  | <0,0001 | <0,0002
15 | 96.3927 | 1.9518 | 0.6009 | 0.0906 | 0.087 | 0.0052 | 0.0171 | 0.0122 | 0.0095 |  | 0.6821 | 0.1509 | 0.696 | 8156.5875 | 34.15 | 9.4861 | 9042.7058 | 37.86 | 10.5167 | 11896.9143 | 49.81 | 13.8361 | -24.3
16 | 96.3588 | 1.9762 | 0.6067 | 0.0917 | 0.0883 | 0.0052 | 0.0171 | 0.0121 | 0.0095 |  | 0.6812 | 0.1533 | 0.6963 | 8158.9759 | 34.16 | 9.4889 | 9045.0942 | 37.87 | 10.5194 | 11896.9143 | 49.81 | 13.8361 | -24.2
17 | 96.345 | 1.9889 | 0.6099 | 0.0915 | 0.088 | 0.0052 | 0.017 | 0.0123 | 0.0096 |  | 0.6802 | 0.1524 | 0.6964 | 8161.3644 | 34.17 | 9.4917 | 9047.4827 | 37.88 | 10.5222 | 11899.3027 | 49.82 | 13.8389 | -23.3
18 | 96.3709 | 1.9728 | 0.6066 | 0.0916 | 0.0884 | 0.0052 | 0.0168 | 0.0121 | 0.0096 |  | 0.6755 | 0.1505 | 0.6962 | 8161.3644 | 34.17 | 9.4917 | 9045.0942 | 37.87 | 10.5194 | 11899.3027 | 49.82 | 13.8389 | -24
19 | 96.3724 | 1.9729 | 0.6047 | 0.0908 | 0.0875 | 0.0052 | 0.0168 | 0.0122 | 0.0095 |  | 0.6785 | 0.1497 | 0.6961 | 8158.9759 | 34.16 | 9.4889 | 9045.0942 | 37.87 | 10.5194 | 11896.9143 | 49.81 | 13.8361 | -24.1
20 | 96.3741 | 1.9667 | 0.6069 | 0.091 | 0.0879 | 0.0052 | 0.0171 | 0.0122 | 0.0095 | 0.01 | 0.6699 | 0.1497 | 0.6961 | 8158.9759 | 34.16 | 9.4889 | 9045.0942 | 37.87 | 10.5194 | 11896.9143 | 49.81 | 13.8361 | -24.2
21 | 96.3797 | 1.9621 | 0.6059 | 0.091 | 0.088 | 0.0052 | 0.0171 | 0.0122 | 0.0095 |  | 0.6802 | 0.1491 | 0.6961 | 8158.9759 | 34.16 | 9.4889 | 9045.0942 | 37.87 | 10.5194 | 11896.9143 | 49.81 | 13.8361 | -24.3 |  |  |  | 0
22 | 96.3669 | 1.9724 | 0.6082 | 0.0909 | 0.0874 | 0.0052 | 0.0171 | 0.0124 | 0.0096 |  | 0.6806 | 0.1495 | 0.6962 | 8161.3644 | 34.17 | 9.4917 | 9045.0942 | 37.87 | 10.5194 | 11896.9143 | 49.81 | 13.8361 | -24.4
23 | 96.3833 | 1.9612 | 0.6044 | 0.0905 | 0.087 | 0.0052 | 0.0172 | 0.0125 | 0.0096 |  | 0.6819 | 0.1473 | 0.6961 | 8158.9759 | 34.16 | 9.4889 | 9045.0942 | 37.87 | 10.5194 | 11896.9143 | 49.81 | 13.8361 | -24.3
24 | 96.4231 | 1.9354 | 0.5944 | 0.0888 | 0.0853 | 0.0052 | 0.0169 | 0.0122 | 0.0095 |  | 0.6824 | 0.1468 | 0.6957 | 8154.199 | 34.14 | 9.4833 | 9040.3173 | 37.85 | 10.5139 | 11894.5258 | 49.8 | 13.8333 | -23.9
25 | 96.4021 | 1.9492 | 0.5992 | 0.0904 | 0.0873 | 0.0052 | 0.0169 | 0.0122 | 0.0096 |  | 0.6811 | 0.1468 | 0.6959 | 8156.5875 | 34.15 | 9.4861 | 9042.7058 | 37.86 | 10.5167 | 11896.9143 | 49.81 | 13.8361 | -24
26 | 96.3748 | 1.9655 | 0.6065 | 0.0916 | 0.0887 | 0.00522 | 0.017 | 0.0124 | 0.0098 |  | 0.6796 | 0.1489 | 0.6962 | 8158.9759 | 34.16 | 9.4889 | 9045.0942 | 37.87 | 10.5194 | 11899.3027 | 49.82 | 13.8389 | -24.1 |  | <0,0001 | <0,0002
27 | 96.3633 | 1.9753 | 0.609 | 0.0914 | 0.088017 | 0.0052 | 0.0172 | 0.0123 | 0.0097 |  | 0.6787 | 0.1497 | 0.6962 | 8161.3644 | 34.17 | 9.4917 | 9047.4827 | 37.88 | 10.5222 | 11899.3027 | 49.82 | 13.8389 | -24.2
28 | 96.3781 | 1.9607 | 0.6073 | 0.0911 | 0.0883 | 0.0052 | 0.0175 | 0.0127 | 0.0098 |  | 0.6825 | 0.1469 | 0.6961 | 8158.9759 | 34.16 | 9.4889 | 9045.0942 | 37.87 | 10.5194 | 11896.9143 | 49.81 | 13.8361 | -24.5 | -21.1
29
30
31
Рівень одоризації відповідає вимогам чинних нормативних документів | [13 empty] | 8159.4536 | 34.162 | 9.4894 | 9044.9032 | 37.8692 | 10.5192
Середньозважене значення теплоти згоряння:
| Начальник Одеського ЛВУМГ | [8 empty] | Девдера Б.П. | [10 empty] | 2018-03-01
|  | Підрозділу підприємства, якому підпорядкована лабораторія | [8 empty] | прізвище | [5 empty] | підпис |  |  |  | дата
| Хімік ВХАЛ | [8 empty] | Царалунга Л.Л. | [10 empty] | 2018-03-01
|  | Лабораторія, де здійснювалось вимірювання газу | [8 empty] | прізвище | [5 empty] | підпис |  |  |  | дата
| Начальник служби ГВ і М | [8 empty] | Щабельський О.А. | [10 empty] | 2018-03-01
|  | Підрозділу, відповідального за облік газу за маршрутом | [8 empty] | прізвище | [5 empty] | підпис |  |  |  | дата

## додаток
Додаток до Паспорту фізико-хімічних показників природного газу. Маршрут №500
Область | ГРС, прямий споживач | Cередньозважене значення вищої теплоти згоряння
|  | ккал/м³ | МДж/м³ | кВт*год./м³
Маршрут №500 |  | 9044.9032 | 37.8692 | 10.5192
Одеська | Ізмаїл (ЦКК) | 9045.2853 | 37.8708 | 10.5197
Одеська | ГРС Ананьїв | 9044.9032 | 37.8692 | 10.5192
Одеська | ГРС Вознесенка Друга | 9044.9032 | 37.8692 | 10.5192
Одеська | ГРС Миколаївка | 9044.8793 | 37.8691 | 10.5192
Одеська | ГРС Новосільське | 9044.8554 | 37.869 | 10.5192
Одеська | ГРС Перехрестове | 9044.9032 | 37.8692 | 10.5192
Одеська | ГРС м.Ізмаїл (місто) | 9044.8554 | 37.869 | 10.5192
Одеська | ГРС м.Балта | 9044.927 | 37.8693 | 10.5193
Одеська | ГРС м.Болград | 9044.8793 | 37.8691 | 10.5192
Одеська | ГРС м.Котовськ | 9044.8554 | 37.869 | 10.5192
Одеська | ГРС м.Рені | 9044.8793 | 37.8691 | 10.5192
Одеська | ГРС с.Вікторівка (Ширяєве) | 9044.9032 | 37.8692 | 10.5192
Одеська | ГРС с.Виноградівка | 9044.8793 | 37.8691 | 10.5192
Одеська | ГРС с.Владичени | 9044.8793 | 37.8691 | 10.5192
Одеська | ГРС с.Гіржеве | 9044.9032 | 37.8692 | 10.5192
Одеська | ГРС с.Городнє | 9044.9032 | 37.8692 | 10.5192
Одеська | ГРС с.Жовтневе | 9044.8793 | 37.8691 | 10.5192
Одеська | ГРС с.Каланчак | 9044.8793 | 37.8691 | 10.5192
Одеська | ГРС с.Славяносербка | 9044.9032 | 37.8692 | 10.5192
Одеська | ГРС с.Цебрикове | 9044.927 | 37.8693 | 10.5193
Одеська | ГРС с.Червоноармійське | 9044.8793 | 37.8691 | 10.5192
Одеська | ГРС смт.Липецьке | 9044.9032 | 37.8692 | 10.5192
Одеська | ГРС смт.Тарутине | 9044.9032 | 37.8692 | 10.5192
Одеська | ГРС смт.Фрунзівка | 9044.9032 | 37.8692 | 10.5192
Начальник Одеського ЛВУМГ |  | Девдера Б.П. |  |  | 2018-03-01
Підрозділу підприємства, якому підпорядкована лабораторія |  | прізвище |  | підпис | дата
Хімік ВХАЛ |  | Царалунга Л.Л. |  |  | 2018-03-01
Лабораторія, де здійснювалось вимірювання газу |  | прізвище |  | підпис | дата
Начальник служби ГВ і М |  | Щабельський О.А. |  |  | 2018-03-01
Підрозділу, відповідального за облік газу за маршрутом |  | прізвище |  | підпис | дата