## паспорт
ПАТ "УКРТРАНСГАЗ" | [5 empty] | ПАСПОРТ ФІЗИКО-ХІМІЧНИХ ПОКАЗНИКІВ ПРИРОДНОГО ГАЗУ №204 | [18 empty] | Маршрут №204
УМГ "ЛЬВІВТРАНСГАЗ" | [5 empty] | переданого Рівненським ЛВУМГ та прийнятого ПАТ "Рівнегаз", АГНКС "Топеко Менеджмент"
Рівненське ЛВУМГ
Вимірювальна хіміко-аналітична лабораторія
по газопроводу "Турійськ-Луцьк-Рівне"
Свідоцтво № РТ 0031/2015 чинне до 22.04.2020 р. | [20 empty] | за період з 01.02.2018р. по 28.02.2018р.
Число місяця | Компонентний склад, % мол. | [11 empty] | Фізико-хімічні показники газу обчислені на основі компонентного складу, 101,325 кПа | [9 empty] | Температура точки роси вологи (Р = 3.92 МПа), °С | Температура точки роси вуглеводнів, °С | Масова концентрація сірководню, г/м3 | Масова концентрація меркаптанової сірки, г/м3 | Маса механічних домішок, г/м3
[13 empty] | Густина абсолютна, кг/м3,при 20 ºС, | Температура вимірювання/згоряння при 20/25°С
| метан, С1 | етан, С2 | пропан, С3 | ізо-бутан, і-С4 | н-бутан, н-С4 | нео-пентан, нео-С5 | ізо-пентан, і-С5 | н-пентан, н-С5 | гексани та вищі, С6+ | кисень, О2 | азот, N2 | діоксид вуглецю, CО2 |  | Теплота згоряння нижча |  |  | Теплота згоряння вища |  |  | Число Воббе вище
[14 empty] | ккал/м3 | МДж/м3 | кВт⋅год/м3 | ккал/м3 | МДж/м3 | кВт⋅год/м3 | ккал/м3 | МДж/м3 | кВт⋅год/м3
1 | [13 empty] | 8180.4721 | 34.25 | 9.5139 | 9066.5904 | 37.96 | 10.5444 | 11815.7067 | 49.47 | 13.7417
2 | [13 empty] | 8180.4721 | 34.25 | 9.5139 | 9066.5904 | 37.96 | 10.5444 | 11815.7067 | 49.47 | 13.7417
3 | [13 empty] | 8180.4721 | 34.25 | 9.5139 | 9066.5904 | 37.96 | 10.5444 | 11815.7067 | 49.47 | 13.7417
4 | [13 empty] | 8180.4721 | 34.25 | 9.5139 | 9066.5904 | 37.96 | 10.5444 | 11815.7067 | 49.47 | 13.7417
5 | [13 empty] | 8180.4721 | 34.25 | 9.5139 | 9066.5904 | 37.96 | 10.5444 | 11815.7067 | 49.47 | 13.7417
6 | 94.612 | 2.662 | 0.7948 | 0.1119 | 0.1221 | 0.0023 | 0.0285 | 0.0201 | 0.0233 | 0.0091 | 1.2223 | 0.3915 | 0.7099 | 8182.8605 | 34.26 | 9.5167 | 9066.5904 | 37.96 | 10.5444 | 11810.9298 | 49.45 | 13.7361
7 | [13 empty] | 8182.8605 | 34.26 | 9.5167 | 9066.5904 | 37.96 | 10.5444 | 11810.9298 | 49.45 | 13.7361
8 | [13 empty] | 8182.8605 | 34.26 | 9.5167 | 9066.5904 | 37.96 | 10.5444 | 11810.9298 | 49.45 | 13.7361 |  |  | <0.0001 | <0.0001 | не виявл.
9 | [13 empty] | 8182.8605 | 34.26 | 9.5167 | 9066.5904 | 37.96 | 10.5444 | 11810.9298 | 49.45 | 13.7361
10 | [13 empty] | 8182.8605 | 34.26 | 9.5167 | 9066.5904 | 37.96 | 10.5444 | 11810.9298 | 49.45 | 13.7361
11 | [13 empty] | 8182.8605 | 34.26 | 9.5167 | 9066.5904 | 37.96 | 10.5444 | 11810.9298 | 49.45 | 13.7361
12 | [13 empty] | 8182.8605 | 34.26 | 9.5167 | 9066.5904 | 37.96 | 10.5444 | 11810.9298 | 49.45 | 13.7361
13 | [13 empty] | 8182.8605 | 34.26 | 9.5167 | 9066.5904 | 37.96 | 10.5444 | 11810.9298 | 49.45 | 13.7361
14 | 95.423 | 2.619 | 0.775 | 0.118 | 0.127 | 0.002 | 0.029 | 0.021 | 0.013 | 0.005 | 0.471 | 0.397 | 0.7054 | 8233.0182 | 34.47 | 9.575 | 9131.0788 | 38.23 | 10.6194 | 11930.3527 | 49.95 | 13.875
15 | [13 empty] | 8233.0182 | 34.47 | 9.575 | 9131.0788 | 38.23 | 10.6194 | 11930.3527 | 49.95 | 13.875
16 | [13 empty] | 8233.0182 | 34.47 | 9.575 | 9131.0788 | 38.23 | 10.6194 | 11930.3527 | 49.95 | 13.875
17 | [13 empty] | 8233.0182 | 34.47 | 9.575 | 9131.0788 | 38.23 | 10.6194 | 11930.3527 | 49.95 | 13.875
18 | [13 empty] | 8233.0182 | 34.47 | 9.575 | 9131.0788 | 38.23 | 10.6194 | 11930.3527 | 49.95 | 13.875
19 | [13 empty] | 8233.0182 | 34.47 | 9.575 | 9131.0788 | 38.23 | 10.6194 | 11930.3527 | 49.95 | 13.875
20 | [13 empty] | 8233.0182 | 34.47 | 9.575 | 9131.0788 | 38.23 | 10.6194 | 11930.3527 | 49.95 | 13.875
21 | 95.818 | 2.433 | 0.742 | 0.116 | 0.12 | 0.002 | 0.024 | 0.018 | 0.009 | 0.005 | 0.4 | 0.313 | 0.7021 | 8225.8528 | 34.44 | 9.5667 | 9121.5249 | 38.19 | 10.6083 | 11947.0719 | 50.02 | 13.8944
22 | [13 empty] | 8225.8528 | 34.44 | 9.5667 | 9121.5249 | 38.19 | 10.6083 | 11947.0719 | 50.02 | 13.8944
23 | [13 empty] | 8225.8528 | 34.44 | 9.5667 | 9121.5249 | 38.19 | 10.6083 | 11947.0719 | 50.02 | 13.8944
24 | [13 empty] | 8225.8528 | 34.44 | 9.5667 | 9121.5249 | 38.19 | 10.6083 | 11947.0719 | 50.02 | 13.8944
25 | [13 empty] | 8225.8528 | 34.44 | 9.5667 | 9121.5249 | 38.19 | 10.6083 | 11947.0719 | 50.02 | 13.8944
26 | [13 empty] | 8225.8528 | 34.44 | 9.5667 | 9121.5249 | 38.19 | 10.6083 | 11947.0719 | 50.02 | 13.8944
27 | 94.3376 | 2.7718 | 0.7919 | 0.1099 | 0.126 | 0.0006 | 0.0292 | 0.0219 | 0.0103 | 0.0093 | 1.3006 | 0.4911 | 0.7117 | 8170.9182 | 34.21 | 9.5028 | 9054.6481 | 37.91 | 10.5306 | 11779.8798 | 49.32 | 13.7
28 | [13 empty] | 8170.9182 | 34.21 | 9.5028 | 9054.6481 | 37.91 | 10.5306 | 11779.8798 | 49.32 | 13.7
29
30
31
Рівень одоризації відповідає вимогам чинних нормативних документів | [13 empty] | 8204.1895 | 34.3493 | 9.5415 | 9094.6548 | 38.0775 | 10.5771
Середньозважене значення теплоти згоряння:
| Начальник Рівненського ЛВУМГ | [8 empty] | Олійник І.Я. | [10 empty] | 2018-03-01
|  | Підрозділу підприємства, якому підпорядкована лабораторія | [8 empty] | прізвище | [5 empty] | підпис |  |  |  | дата
| Хімік ВХАЛ | [8 empty] | Шевчук М.О. | [10 empty] | 2018-03-01
|  | Лабораторія, де здійснювалось вимірювання газу | [8 empty] | прізвище | [5 empty] | підпис |  |  |  | дата
| Начальник служби ГВ і М | [8 empty] | Кузьмін А.Б. | [10 empty] | 2018-03-01
|  | Підрозділу, відповідального за облік газу за маршрутом | [8 empty] | прізвище | [5 empty] | підпис |  |  |  | дата

## додаток
Додаток до Паспорту фізико-хімічних показників природного газу. Маршрут №204
Область | ГРС, прямий споживач | Cередньозважене значення вищої теплоти згоряння
|  | ккал/м³ | МДж/м³ | кВт*год./м³
Маршрут №204 |  | 9094.6548 | 38.0775 | 10.5771
Рівненська | АГНКС ТОВ"АРЕТI-Хмельницький" Рiвн.обл. (привязка !) | 9096.255 | 38.0842 | 10.5789
Рівненська | Березне | 9094.9891 | 38.0789 | 10.5775
Рівненська | Катеринівка | 9095.4907 | 38.081 | 10.5781
Рівненська | Костопіль | 9093.8666 | 38.0742 | 10.5762
Рівненська | Котів | 9095.5146 | 38.0811 | 10.5781
Рівненська | Любомирка (ВАТ "Любомир") | 9096.1117 | 38.0836 | 10.5788
Рівненська | Любомирка (с.Олександрія) | 9093.6038 | 38.0731 | 10.5759
Рівненська | Малинськ | 9095.4668 | 38.0809 | 10.578
Рівненська | Сарни | 9095.1563 | 38.0796 | 10.5777
Рівненська | Степань | 9095.4907 | 38.081 | 10.5781
Начальник Рівненського ЛВУМГ |  | Олійник І.Я. |  |  | 2018-03-01
Підрозділу підприємства, якому підпорядкована лабораторія |  | прізвище |  | підпис | дата
Хімік ВХАЛ |  | Шевчук М.О. |  |  | 2018-03-01
Лабораторія, де здійснювалось вимірювання газу |  | прізвище |  | підпис | дата
Начальник служби ГВ і М |  | Кузьмін А.Б. |  |  | 2018-03-01
Підрозділу, відповідального за облік газу за маршрутом |  | прізвище |  | підпис | дата