## паспорт
ПАТ "УКРТРАНСГАЗ" | [5 empty] | ПАСПОРТ ФІЗИКО-ХІМІЧНИХ ПОКАЗНИКІВ ПРИРОДНОГО ГАЗУ №231 | [18 empty] | Маршрут №231
УМГ "ЛЬВІВТРАНСГАЗ" | [5 empty] | переданого Рівненським ЛВУМГ та прийнятого ПАТ "Житомиргаз", ПАТ "Хмельницькгаз", ПАТ "Шепетівкагаз", ПАТ "Рівнегаз", ТОВ "Церсаніт-Інвест", ТОВ "Трансгаз"
Новоград-Волинський п/м Рівненське ЛВУМГ
Вимірювальна хіміко-аналітична лабораторія
по газопроводу "Торжок-Долина"
Свідоцтво № 184/15 чинне до 29.12.2020 р. | [20 empty] | за період з 01.02.2018р. по 28.02.2018р.
Число місяця | Компонентний склад, % мол. | [11 empty] | Фізико-хімічні показники газу обчислені на основі компонентного складу, 101,325 кПа | [9 empty] | Температура точки роси вологи (Р = 3.92 МПа), °С | Температура точки роси вуглеводнів, °С | Масова концентрація сірководню, г/м3 | Масова концентрація меркаптанової сірки, г/м3 | Маса механічних домішок, г/м3
[13 empty] | Густина абсолютна, кг/м3,при 20 ºС, | Температура вимірювання/згоряння при 20/25°С
| метан, С1 | етан, С2 | пропан, С3 | ізо-бутан, і-С4 | н-бутан, н-С4 | нео-пентан, нео-С5 | ізо-пентан, і-С5 | н-пентан, н-С5 | гексани та вищі, С6+ | кисень, О2 | азот, N2 | діоксид вуглецю, CО2 |  | Теплота згоряння нижча |  |  | Теплота згоряння вища |  |  | Число Воббе вище
[14 empty] | ккал/м3 | МДж/м3 | кВт⋅год/м3 | ккал/м3 | МДж/м3 | кВт⋅год/м3 | ккал/м3 | МДж/м3 | кВт⋅год/м3
1 | [12 empty] | 0.7029 | 8223.4643 | 34.43 | 9.5639 | 9119.1365 | 38.18 | 10.6056 | 11937.5181 | 49.98 | 13.8833
2 | [12 empty] | 0.7029 | 8223.4643 | 34.43 | 9.5639 | 9119.1365 | 38.18 | 10.6056 | 11937.5181 | 49.98 | 13.8833
3 | [12 empty] | 0.7029 | 8223.4643 | 34.43 | 9.5639 | 9119.1365 | 38.18 | 10.6056 | 11937.5181 | 49.98 | 13.8833
4 | [12 empty] | 0.7029 | 8223.4643 | 34.43 | 9.5639 | 9119.1365 | 38.18 | 10.6056 | 11937.5181 | 49.98 | 13.8833
5 | [12 empty] | 0.7029 | 8223.4643 | 34.43 | 9.5639 | 9119.1365 | 38.18 | 10.6056 | 11937.5181 | 49.98 | 13.8833
6 | 95.66 | 2.431 | 0.751 | 0.119 | 0.12 | 0.002 | 0.026 | 0.018 | 0.004 | 0.005 | 0.616 | 0.248 | 0.7025 | 8213.9105 | 34.39 | 9.5528 | 9109.5826 | 38.14 | 10.5944 | 11927.9642 | 49.94 | 13.8722
7 | [12 empty] | 0.7025 | 8213.9105 | 34.39 | 9.5528 | 9109.5826 | 38.14 | 10.5944 | 11927.9642 | 49.94 | 13.8722
8 | [12 empty] | 0.7025 | 8213.9105 | 34.39 | 9.5528 | 9109.5826 | 38.14 | 10.5944 | 11927.9642 | 49.94 | 13.8722
9 | [12 empty] | 0.7025 | 8213.9105 | 34.39 | 9.5528 | 9109.5826 | 38.14 | 10.5944 | 11927.9642 | 49.94 | 13.8722
10 | [12 empty] | 0.7025 | 8213.9105 | 34.39 | 9.5528 | 9109.5826 | 38.14 | 10.5944 | 11927.9642 | 49.94 | 13.8722
11 | [12 empty] | 0.7025 | 8213.9105 | 34.39 | 9.5528 | 9109.5826 | 38.14 | 10.5944 | 11927.9642 | 49.94 | 13.8722
12 | [12 empty] | 0.7025 | 8213.9105 | 34.39 | 9.5528 | 9109.5826 | 38.14 | 10.5944 | 11927.9642 | 49.94 | 13.8722
13 | 95.964 | 2.388 | 0.749 | 0.12 | 0.119 | 0.002 | 0.025 | 0.017 | 0.004 | 0.005 | 0.409 | 0.198 | 0.7006 | 8230.6297 | 34.46 | 9.5722 | 9128.6903 | 38.22 | 10.6167 | 11968.568 | 50.11 | 13.9194
14 | [12 empty] | 0.7006 | 8230.6297 | 34.46 | 9.5722 | 9128.6903 | 38.22 | 10.6167 | 11968.568 | 50.11 | 13.9194
15 | [12 empty] | 0.7006 | 8230.6297 | 34.46 | 9.5722 | 9128.6903 | 38.22 | 10.6167 | 11968.568 | 50.11 | 13.9194 |  |  | <0,0001 | <0,0002
16 | [12 empty] | 0.7006 | 8230.6297 | 34.46 | 9.5722 | 9128.6903 | 38.22 | 10.6167 | 11968.568 | 50.11 | 13.9194
17 | [12 empty] | 0.7006 | 8230.6297 | 34.46 | 9.5722 | 9128.6903 | 38.22 | 10.6167 | 11968.568 | 50.11 | 13.9194
18 | [12 empty] | 0.7006 | 8230.6297 | 34.46 | 9.5722 | 9128.6903 | 38.22 | 10.6167 | 11968.568 | 50.11 | 13.9194
19 | [12 empty] | 0.7006 | 8230.6297 | 34.46 | 9.5722 | 9128.6903 | 38.22 | 10.6167 | 11968.568 | 50.11 | 13.9194
20 | 96.002 | 2.363 | 0.736 | 0.116 | 0.117 | 0.002 | 0.023 | 0.016 | 0.007 | 0.005 | 0.379 | 0.234 | 0.7004 | 8228.2413 | 34.45 | 9.5694 | 9123.9134 | 38.2 | 10.6111 | 11963.7911 | 50.09 | 13.9139
21 | [12 empty] | 0.7004 | 8228.2413 | 34.45 | 9.5694 | 9123.9134 | 38.2 | 10.6111 | 11963.7911 | 50.09 | 13.9139 |  |  |  |  | не вияв.
22 | [12 empty] | 0.7004 | 8228.2413 | 34.45 | 9.5694 | 9123.9134 | 38.2 | 10.6111 | 11963.7911 | 50.09 | 13.9139
23 | [12 empty] | 0.7004 | 8228.2413 | 34.45 | 9.5694 | 9123.9134 | 38.2 | 10.6111 | 11963.7911 | 50.09 | 13.9139
24 | [12 empty] | 0.7004 | 8228.2413 | 34.45 | 9.5694 | 9123.9134 | 38.2 | 10.6111 | 11963.7911 | 50.09 | 13.9139
25 | [12 empty] | 0.7004 | 8228.2413 | 34.45 | 9.5694 | 9123.9134 | 38.2 | 10.6111 | 11963.7911 | 50.09 | 13.9139
26 | [12 empty] | 0.7004 | 8228.2413 | 34.45 | 9.5694 | 9123.9134 | 38.2 | 10.6111 | 11963.7911 | 50.09 | 13.9139
27 | 95.004 | 2.712 | 0.778 | 0.116 | 0.13 | 0.002 | 0.032 | 0.023 | 0.016 | 0.005 | 0.684 | 0.498 | 0.7084 | 8216.299 | 34.4 | 9.5556 | 9111.9711 | 38.15 | 10.5972 | 11880.1951 | 49.74 | 13.8167
28 | [12 empty] | 0.7084 | 8216.299 | 34.4 | 9.5556 | 9111.9711 | 38.15 | 10.5972 | 11880.1951 | 49.74 | 13.8167
29
30
31
Рівень одоризації відповідає вимогам чинних нормативних документів | [13 empty] | 8223.4166 | 34.4298 | 9.5638 | 9119.6619 | 38.1822 | 10.6062
Середньозважене значення теплоти згоряння:
| Начальник Рівненського ЛВУМГ | [8 empty] | Олійник І. Я. | [10 empty] | 01.03.2018 р.
|  | Підрозділу підприємства, якому підпорядкована лабораторія | [8 empty] | прізвище | [5 empty] | підпис |  |  |  | дата
| Хімік | [7 empty] | Пилькевич І. Ф. | [11 empty] | 01.03.2018р.
|  | Лабораторія, де здійснювалось вимірювання газу | [8 empty] | прізвище | [5 empty] | підпис |  |  |  | дата
| Інженер з метрології 1 категорії | [7 empty] | Корнійчук Ю. А. | [11 empty] | 01.03.2018 р.
|  | Підрозділу, відповідального за облік газу за маршрутом | [8 empty] | прізвище | [5 empty] | підпис |  |  |  | дата

## додаток
Додаток до Паспорту фізико-хімічних показників природного газу. Маршрут №231
Область | ГРС, прямий споживач | Cередньозважене значення вищої теплоти згоряння
|  | ккал/м³ | МДж/м³ | кВт*год./м³
Маршрут №231 |  | 9119.6619 | 38.1822 | 10.6062
Житомирська | Ємільчине | 9119.6142 | 38.182 | 10.6061
Житомирська | Ігнатпіль | 9119.5186 | 38.1816 | 10.606
Житомирська | АГНКС ТОВ СВ Трансгаз | 9119.4708 | 38.1814 | 10.6059
Житомирська | Бучмани | 9119.5664 | 38.1818 | 10.6061
Житомирська | Городниця | 9119.6142 | 38.182 | 10.6061
Житомирська | Десятини | 9119.6619 | 38.1822 | 10.6062
Житомирська | Коростень | 9119.6619 | 38.1822 | 10.6062
Житомирська | Кулеші | 9119.5903 | 38.1819 | 10.6061
Житомирська | Лугіни | 9119.5664 | 38.1818 | 10.6061
Житомирська | Нові Веледники | 9119.5903 | 38.1819 | 10.6061
Житомирська | Новоград-Волинський | 9119.6619 | 38.1822 | 10.6062
Житомирська | Овруч | 9119.5425 | 38.1817 | 10.606
Житомирська | Олевськ | 9119.5903 | 38.1819 | 10.6061
Житомирська | Першотравневе | 9119.5664 | 38.1818 | 10.6061
Житомирська | Симаківка | 9119.5664 | 38.1818 | 10.6061
Житомирська | Симони | 9119.7097 | 38.1824 | 10.6062
Житомирська | ТОВ "Церсанiт-Iнвест" Житомир. обл. | 9119.8769 | 38.1831 | 10.6064
Житомирська | Ходаки | 9119.5903 | 38.1819 | 10.6061
Житомирська | Чижівка | 9119.638 | 38.1821 | 10.6061
Рівненська | Корець | 9119.638 | 38.1821 | 10.6061
Хмельницька | Корчик | 9119.6619 | 38.1822 | 10.6062
Хмельницька | Міньківці | 9119.638 | 38.1821 | 10.6061
Хмельницька | Манятин | 9119.6142 | 38.182 | 10.6061
Хмельницька | Михайлючка | 9119.7575 | 38.1826 | 10.6063
Начальник Рівненського ЛВУМГ |  | Олійник І. Я. |  |  | 2018-03-01
Підрозділу підприємства, якому підпорядкована лабораторія |  | прізвище |  | підпис | дата
Хімік |  | Пилькевич І. Ф. |  |  | 2018-03-01
Лабораторія, де здійснювалось вимірювання газу |  | прізвище |  | підпис | дата
Інженер з метрології 1 категорії |  | Корнійчук Ю. А. |  |  | 2018-03-01
Підрозділу, відповідального за облік газу за маршрутом |  | прізвище |  | підпис | дата