## паспорт
ПАТ "УКРТРАНСГАЗ" | [5 empty] | ПАСПОРТ ФІЗИКО-ХІМІЧНИХ ПОКАЗНИКІВ ПРИРОДНОГО ГАЗУ №108 | [18 empty] | Маршрут №108
УМГ "КИЇВТРАНСГАЗ" | [5 empty] | переданого Диканським ЛВУМГ та прийнятого ПАТ "Полтавагаз"
Диканський п/м Диканське ЛВУМГ
Вимірювальна хіміко-аналітична лабораторія
по газопроводу "Шебелинка-Полтава-Київ" (ШПК)
Свідоцтво № 186-13 чинне до 05.12.2018 р. | [20 empty] | за період з 01.02.2018р. по 28.02.2018р.
Число місяця | Компонентний склад, % мол. | [11 empty] | Фізико-хімічні показники газу обчислені на основі компонентного складу, 101,325 кПа | [9 empty] | Температура точки роси вологи (Р = 3.92 МПа), °С | Температура точки роси вуглеводнів, °С | Масова концентрація сірководню, г/м3 | Масова концентрація меркаптанової сірки, г/м3 | Маса механічних домішок, г/м3
[13 empty] | Густина абсолютна, кг/м3,при 20 ºС, | Температура вимірювання/згоряння при 20/25°С
| метан, С1 | етан, С2 | пропан, С3 | ізо-бутан, і-С4 | н-бутан, н-С4 | нео-пентан, нео-С5 | ізо-пентан, і-С5 | н-пентан, н-С5 | гексани та вищі, С6+ | кисень, О2 | азот, N2 | діоксид вуглецю, CО2 |  | Теплота згоряння нижча |  |  | Теплота згоряння вища |  |  | Число Воббе вище
[14 empty] | ккал/м3 | МДж/м3 | кВт⋅год/м3 | ккал/м3 | МДж/м3 | кВт⋅год/м3 | ккал/м3 | МДж/м3 | кВт⋅год/м3
1 | [13 empty] | 8208.9186 | 34.3691 | 9.547 | 9093.2933 | 38.0718 | 10.5755 | 11511.9425 | 48.1982 | 13.3884
2 | [13 empty] | 8208.9186 | 34.3691 | 9.547 | 9093.2933 | 38.0718 | 10.5755 | 11511.9425 | 48.1982 | 13.3884
3 | [13 empty] | 8208.9186 | 34.3691 | 9.547 | 9093.2933 | 38.0718 | 10.5755 | 11511.9425 | 48.1982 | 13.3884
4 | [13 empty] | 8208.9186 | 34.3691 | 9.547 | 9093.2933 | 38.0718 | 10.5755 | 11511.9425 | 48.1982 | 13.3884
5 | 89.3106 | 6.3174 | 0.7734 | 0.0011 | 0.0047 | 1.39e-05 | 0.0223 | 0.0257 | 0.0735 | 0.0027 | 0.9698 | 2.4989 | 0.7518 | 8235.0961 | 34.4787 | 9.5774 | 9121.8593 | 38.1914 | 10.6087 | 11546.1213 | 48.3413 | 13.4281 | -12 | -10.4
6 | [13 empty] | 8235.0961 | 34.4787 | 9.5774 | 9121.8593 | 38.1914 | 10.6087 | 11546.1213 | 48.3413 | 13.4281
7 | [13 empty] | 8235.0961 | 34.4787 | 9.5774 | 9121.8593 | 38.1914 | 10.6087 | 11546.1213 | 48.3413 | 13.4281
8 | [13 empty] | 8235.0961 | 34.4787 | 9.5774 | 9121.8593 | 38.1914 | 10.6087 | 11546.1213 | 48.3413 | 13.4281
9 | [13 empty] | 8235.0961 | 34.4787 | 9.5774 | 9121.8593 | 38.1914 | 10.6087 | 11546.1213 | 48.3413 | 13.4281 |  |  | менше 0,006 | менше 0,02 | відсутні
10 | [13 empty] | 8235.0961 | 34.4787 | 9.5774 | 9121.8593 | 38.1914 | 10.6087 | 11546.1213 | 48.3413 | 13.4281
11 | [13 empty] | 8235.0961 | 34.4787 | 9.5774 | 9121.8593 | 38.1914 | 10.6087 | 11546.1213 | 48.3413 | 13.4281
12 | [13 empty] | 8235.0961 | 34.4787 | 9.5774 | 9121.8593 | 38.1914 | 10.6087 | 11546.1213 | 48.3413 | 13.4281
13 | [13 empty] | 8235.0961 | 34.4787 | 9.5774 | 9121.8593 | 38.1914 | 10.6087 | 11546.1213 | 48.3413 | 13.4281
14 | 89.6067 | 6.1678 | 0.5862 | 0.0005 | 0.0023 | 0 | 0.0169 | 0.0216 | 0.0733 | 0.004 | 1.0477 | 2.4732 | 0.7485 | 8195.2328 | 34.3118 | 9.5311 | 9078.9626 | 38.0118 | 10.5588 | 11516.8866 | 48.2189 | 13.3941 | -10.5 | -9.8
15 | [13 empty] | 8195.2328 | 34.3118 | 9.5311 | 9078.9626 | 38.0118 | 10.5588 | 11516.8866 | 48.2189 | 13.3941
16 | [13 empty] | 8195.2328 | 34.3118 | 9.5311 | 9078.9626 | 38.0118 | 10.5588 | 11516.8866 | 48.2189 | 13.3941
17 | [13 empty] | 8195.2328 | 34.3118 | 9.5311 | 9078.9626 | 38.0118 | 10.5588 | 11516.8866 | 48.2189 | 13.3941
18 | [13 empty] | 8195.2328 | 34.3118 | 9.5311 | 9078.9626 | 38.0118 | 10.5588 | 11516.8866 | 48.2189 | 13.3941
19 | [13 empty] | 8195.2328 | 34.3118 | 9.5311 | 9078.9626 | 38.0118 | 10.5588 | 11516.8866 | 48.2189 | 13.3941
20 | [13 empty] | 8195.2328 | 34.3118 | 9.5311 | 9078.9626 | 38.0118 | 10.5588 | 11516.8866 | 48.2189 | 13.3941
21 | 89.9519 | 5.8263 | 0.7851 | 0.0011 | 0.0036 | 8.61e-05 | 0.0127 | 0.0158 | 0.0718 | 0.0038 | 0.9746 | 2.3532 | 0.7468 | 8211.4026 | 34.3795 | 9.5499 | 9096.8999 | 38.0869 | 10.5797 | 11552.594 | 48.3684 | 13.4357 | -14 | -10
22 | [13 empty] | 8211.4026 | 34.3795 | 9.5499 | 9096.8999 | 38.0869 | 10.5797 | 11552.594 | 48.3684 | 13.4357
23 | [13 empty] | 8211.4026 | 34.3795 | 9.5499 | 9096.8999 | 38.0869 | 10.5797 | 11552.594 | 48.3684 | 13.4357
24 | [13 empty] | 8211.4026 | 34.3795 | 9.5499 | 9096.8999 | 38.0869 | 10.5797 | 11552.594 | 48.3684 | 13.4357
25 | [13 empty] | 8211.4026 | 34.3795 | 9.5499 | 9096.8999 | 38.0869 | 10.5797 | 11552.594 | 48.3684 | 13.4357
26 | 89.4829 | 6.3938 | 0.5265 | 0.001 | 0.0037 | 0 | 0.0121 | 0.0148 | 0.0726 | 0.0034 | 1.0235 | 2.4657 | 0.7487 | 8201.8488 | 34.3395 | 9.5388 | 9086.1518 | 38.0419 | 10.5672 | 11524.7924 | 48.252 | 13.4033 | -11.7 | -10.2
27 | [13 empty] | 8201.8488 | 34.3395 | 9.5388 | 9086.1518 | 38.0419 | 10.5672 | 11524.7924 | 48.252 | 13.4033
28 | [13 empty] | 8201.8488 | 34.3395 | 9.5388 | 9086.1518 | 38.0419 | 10.5672 | 11524.7924 | 48.252 | 13.4033
Рівень одоризації відповідає вимогам чинних нормативних документів | [13 empty] | 8213.4089 | 34.3879 | 9.5522 | 9098.5957 | 38.094 | 10.5817
Середньозважене значення теплоти згоряння:
| Головний інженер | [8 empty] | Кішінець О.Д. | [10 empty] | 2018-03-01
|  | Підрозділу підприємства, якому підпорядкована лабораторія | [8 empty] | прізвище | [5 empty] | підпис |  |  |  | дата
| Завідувач ВХАЛ | [8 empty] | Горшковоз О.В. | [10 empty] | 2018-03-01
|  | Лабораторія, де здійснювалось вимірювання газу | [8 empty] | прізвище | [5 empty] | підпис |  |  |  | дата
| Начальник ЛВДС | [8 empty] | Розраєнко М.В. | [10 empty] | 2018-03-01
|  | Підрозділу, відповідального за облік газу за маршрутом | [8 empty] | прізвище | [5 empty] | підпис |  |  |  | дата

## додаток
Додаток до Паспорту фізико-хімічних показників природного газу. Маршрут №108
Область | ГРС, прямий споживач | Cередньозважене значення вищої теплоти згоряння
|  | ккал/м³ | МДж/м³ | кВт*год./м³
Маршрут №108 |  | 9098.5957 | 38.094 | 10.5817
Полтавська | ГРС Більськ | 9098.6196 | 38.0941 | 10.5817
Полтавська | ГРС Батьки | 9098.7868 | 38.0948 | 10.5819
Сумська | ГРС Буди | 9098.5479 | 38.0938 | 10.5816
Головний інженер |  | Кішінець О.Д. |  |  | 2018-03-01
Підрозділу підприємства, якому підпорядкована лабораторія |  | прізвище |  | підпис | дата
Завідувач ВХАЛ |  | Горшковоз О.В. |  |  | 2018-03-01
Лабораторія, де здійснювалось вимірювання газу |  | прізвище |  | підпис | дата
Начальник ЛВДС |  | Розраєнко М.В. |  |  | 2018-03-01
Підрозділу, відповідального за облік газу за маршрутом |  | прізвище |  | підпис | дата