## паспорт
ПАТ "УКРТРАНСГАЗ" | [5 empty] | ПАСПОРТ ФІЗИКО-ХІМІЧНИХ ПОКАЗНИКІВ ПРИРОДНОГО ГАЗУ №132 | [18 empty] | Маршрут №132
УМГ "КИЇВТРАНСГАЗ" | [5 empty] | переданого Диканським ЛВУМГ та прийнятого ПАТ "Харківгаз"
Решетилівський п/м Диканське ЛВУМГ
Вимірювальна хіміко-аналітична лабораторія
Газопровід - підвід УКПГ Єфремівка по газопроводу "ШЕБЕЛИНКА-ПОЛТАВА-КИЇВ"
Свідоцтво № 123/15 чинне до 31.12.2018 р. | [20 empty] | за період з 01.02.2018р. по 28.02.2018р.
Число місяця | Компонентний склад, % мол. | [11 empty] | Фізико-хімічні показники газу обчислені на основі компонентного складу, 101,325 кПа | [9 empty] | Температура точки роси вологи (Р = 3.92 МПа), °С | Температура точки роси вуглеводнів, °С | Масова концентрація сірководню, г/м3 | Масова концентрація меркаптанової сірки, г/м3 | Маса механічних домішок, г/м3
[13 empty] | Густина абсолютна, кг/м3,при 20 ºС, | Температура вимірювання/згоряння при 20/25°С
| метан, С1 | етан, С2 | пропан, С3 | ізо-бутан, і-С4 | н-бутан, н-С4 | нео-пентан, нео-С5 | ізо-пентан, і-С5 | н-пентан, н-С5 | гексани та вищі, С6+ | кисень, О2 | азот, N2 | діоксид вуглецю, CО2 |  | Теплота згоряння нижча |  |  | Теплота згоряння вища |  |  | Число Воббе вище
[14 empty] | ккал/м3 | МДж/м3 | кВт⋅год/м3 | ккал/м3 | МДж/м3 | кВт⋅год/м3 | ккал/м3 | МДж/м3 | кВт⋅год/м3
1 | [13 empty] | 8321.3912 | 34.84 | 9.6778 | 9219.4517 | 38.6 | 10.7222 | 11884.972 | 49.76 | 13.8222
2 | [13 empty] | 8321.3912 | 34.84 | 9.6778 | 9219.4517 | 38.6 | 10.7222 | 11884.972 | 49.76 | 13.8222
3 | [13 empty] | 8321.3912 | 34.84 | 9.6778 | 9219.4517 | 38.6 | 10.7222 | 11884.972 | 49.76 | 13.8222
4 | [13 empty] | 8321.3912 | 34.84 | 9.6778 | 9219.4517 | 38.6 | 10.7222 | 11884.972 | 49.76 | 13.8222
5 | [13 empty] | 8321.3912 | 34.84 | 9.6778 | 9219.4517 | 38.6 | 10.7222 | 11884.972 | 49.76 | 13.8222
6 | [13 empty] | 8321.3912 | 34.84 | 9.6778 | 9219.4517 | 38.6 | 10.7222 | 11884.972 | 49.76 | 13.8222 | 19.3 | 0.1 |  |  | відсут.
7 | [13 empty] | 8321.3912 | 34.84 | 9.6778 | 9219.4517 | 38.6 | 10.7222 | 11884.972 | 49.76 | 13.8222
8 | 92.8745 | 3.9758 | 0.8837 | 0.1147 | 0.1846 | 0.0046 | 0.0572 | 0.048 | 0.1563 | 0.0055 | 1.3937 | 0.3013 | 0.7248 | 8338.1104 | 34.91 | 9.6972 | 9238.5594 | 38.68 | 10.7444 | 11908.8566 | 49.86 | 13.85 |  |  | менше 0,006 | менше 0,02
9 | [13 empty] | 8338.1104 | 34.91 | 9.6972 | 9238.5594 | 38.68 | 10.7444 | 11908.8566 | 49.86 | 13.85
10 | [13 empty] | 8338.1104 | 34.91 | 9.6972 | 9238.5594 | 38.68 | 10.7444 | 11908.8566 | 49.86 | 13.85
11 | [13 empty] | 8338.1104 | 34.91 | 9.6972 | 9238.5594 | 38.68 | 10.7444 | 11908.8566 | 49.86 | 13.85
12 | [13 empty] | 8338.1104 | 34.91 | 9.6972 | 9238.5594 | 38.68 | 10.7444 | 11908.8566 | 49.86 | 13.85
13 | [13 empty] | 8338.1104 | 34.91 | 9.6972 | 9238.5594 | 38.68 | 10.7444 | 11908.8566 | 49.86 | 13.85 | 16.2 | -2.8
14 | [13 empty] | 8338.1104 | 34.91 | 9.6972 | 9238.5594 | 38.68 | 10.7444 | 11908.8566 | 49.86 | 13.85
15 | 92.8864 | 4.0189 | 0.8873 | 0.1162 | 0.1859 | 0.0057 | 0.0577 | 0.0485 | 0.1633 | 0.0046 | 1.3319 | 0.2936 | 0.725 | 8350.0527 | 34.96 | 9.7111 | 9250.5017 | 38.73 | 10.7583 | 11923.1873 | 49.92 | 13.8667
16 | [13 empty] | 8350.0527 | 34.96 | 9.7111 | 9250.5017 | 38.73 | 10.7583 | 11923.1873 | 49.92 | 13.8667
17 | [13 empty] | 8350.0527 | 34.96 | 9.7111 | 9250.5017 | 38.73 | 10.7583 | 11923.1873 | 49.92 | 13.8667
18 | [13 empty] | 8350.0527 | 34.96 | 9.7111 | 9250.5017 | 38.73 | 10.7583 | 11923.1873 | 49.92 | 13.8667
19 | [13 empty] | 8350.0527 | 34.96 | 9.7111 | 9250.5017 | 38.73 | 10.7583 | 11923.1873 | 49.92 | 13.8667
20 | [13 empty] | 8350.0527 | 34.96 | 9.7111 | 9250.5017 | 38.73 | 10.7583 | 11923.1873 | 49.92 | 13.8667 | 19.1 | -0.5
21 | [13 empty] | 8350.0527 | 34.96 | 9.7111 | 9250.5017 | 38.73 | 10.7583 | 11923.1873 | 49.92 | 13.8667
22 | 92.8766 | 4.0306 | 0.8881 | 0.1151 | 0.1853 | 0.007 | 0.0576 | 0.0479 | 0.1563 | 0.0053 | 1.3436 | 0.2866 | 0.7249 | 8347.6642 | 34.95 | 9.7083 | 9248.1132 | 38.72 | 10.7556 | 11920.7989 | 49.91 | 13.8639
23 | [13 empty] | 8347.6642 | 34.95 | 9.7083 | 9248.1132 | 38.72 | 10.7556 | 11920.7989 | 49.91 | 13.8639
24 | [13 empty] | 8347.6642 | 34.95 | 9.7083 | 9248.1132 | 38.72 | 10.7556 | 11920.7989 | 49.91 | 13.8639
25 | [13 empty] | 8347.6642 | 34.95 | 9.7083 | 9248.1132 | 38.72 | 10.7556 | 11920.7989 | 49.91 | 13.8639
26 | [13 empty] | 8347.6642 | 34.95 | 9.7083 | 9248.1132 | 38.72 | 10.7556 | 11920.7989 | 49.91 | 13.8639 | 13.4 | -5.2
27 | [13 empty] | 8347.6642 | 34.95 | 9.7083 | 9248.1132 | 38.72 | 10.7556 | 11920.7989 | 49.91 | 13.8639
28 | 92.8729 | 4.0231 | 0.8873 | 0.1153 | 0.1858 | 0.0069 | 0.058 | 0.0481 | 0.1528 | 0.005 | 1.3542 | 0.2907 | 0.7248 | 8345.2757 | 34.94 | 9.7056 | 9245.7248 | 38.71 | 10.7528 | 11918.4104 | 49.9 | 13.8611
29
30
31
Рівень одоризації відповідає вимогам чинних нормативних документів | [13 empty] | 8339.6868 | 34.9166 | 9.6991 | 9239.5626 | 38.6842 | 10.7456
Середньозважене значення теплоти згоряння:
| Головний інженер | [8 empty] | Кішінець О.Д. | [10 empty] | 2018-03-01
|  | Підрозділу підприємства, якому підпорядкована лабораторія | [8 empty] | прізвище | [5 empty] | підпис |  |  |  | дата
| Завідувач ВХАЛ | [8 empty] | Славінська А.В. | [10 empty] | 2018-03-01
|  | Лабораторія, де здійснювалось вимірювання газу | [8 empty] | прізвище | [5 empty] | підпис |  |  |  | дата
| Начальник ЛВДС | [8 empty] | Розраєнко М.В. | [10 empty] | 2018-03-01
|  | Підрозділу, відповідального за облік газу за маршрутом | [8 empty] | прізвище | [5 empty] | підпис |  |  |  | дата

## додаток
Додаток до Паспорту фізико-хімічних показників природного газу. Маршрут №132
Область | ГРС, прямий споживач | Cередньозважене значення вищої теплоти згоряння
|  | ккал/м³ | МДж/м³ | кВт*год./м³
Маршрут №132 |  | 9239.5626 | 38.6842 | 10.7456
Харківська | ГРС Троїцьке (Більшовик) | 9239.5626 | 38.6842 | 10.7456
Головний інженер |  | Кішінець О.Д. |  |  | 2018-03-01
Підрозділу підприємства, якому підпорядкована лабораторія |  | прізвище |  | підпис | дата
Завідувач ВХАЛ |  | Славінська А.В. |  |  | 2018-03-01
Лабораторія, де здійснювалось вимірювання газу |  | прізвище |  | підпис | дата
Начальник ЛВДС |  | Розраєнко М.В. |  |  | 2018-03-01
Підрозділу, відповідального за облік газу за маршрутом |  | прізвище |  | підпис | дата