## паспорт
ПАТ "УКРТРАНСГАЗ" | [5 empty] | ПАСПОРТ ФІЗИКО-ХІМІЧНИХ ПОКАЗНИКІВ ПРИРОДНОГО ГАЗУ №134 | [18 empty] | Маршрут №134
УМГ "КИЇВТРАНСГАЗ" | [5 empty] | переданого Диканським ЛВУМГ та прийнятого ПАТ "Харківгаз"
Решетилівський п/м Диканське ЛВУМГ
Вимірювальна хіміко-аналітична лабораторія
Газопровід - підвід УКПГ Кегичівка по газопроводу "ШЕБЕЛИНКА-ДИКАНЬКА-КИЇВ"
Свідоцтво № 123/15 чинне до 31.12.2018 р. | [20 empty] | за період з 01.02.2018р. по 28.02.2018р.
Число місяця | Компонентний склад, % мол. | [11 empty] | Фізико-хімічні показники газу обчислені на основі компонентного складу, 101,325 кПа | [9 empty] | Температура точки роси вологи (Р = 3.92 МПа), °С | Температура точки роси вуглеводнів, °С | Масова концентрація сірководню, г/м3 | Масова концентрація меркаптанової сірки, г/м3 | Маса механічних домішок, г/м3
[13 empty] | Густина абсолютна, кг/м3,при 20 ºС, | Температура вимірювання/згоряння при 20/25°С
| метан, С1 | етан, С2 | пропан, С3 | ізо-бутан, і-С4 | н-бутан, н-С4 | нео-пентан, нео-С5 | ізо-пентан, і-С5 | н-пентан, н-С5 | гексани та вищі, С6+ | кисень, О2 | азот, N2 | діоксид вуглецю, CО2 |  | Теплота згоряння нижча |  |  | Теплота згоряння вища |  |  | Число Воббе вище
[14 empty] | ккал/м3 | МДж/м3 | кВт⋅год/м3 | ккал/м3 | МДж/м3 | кВт⋅год/м3 | ккал/м3 | МДж/м3 | кВт⋅год/м3
1 | [13 empty] | 8347.6642 | 34.95 | 9.7083 | 9248.1132 | 38.72 | 10.7556 | 11911.245 | 49.87 | 13.8528
2 | [13 empty] | 8347.6642 | 34.95 | 9.7083 | 9248.1132 | 38.72 | 10.7556 | 11911.245 | 49.87 | 13.8528
3 | [13 empty] | 8347.6642 | 34.95 | 9.7083 | 9248.1132 | 38.72 | 10.7556 | 11911.245 | 49.87 | 13.8528
4 | [13 empty] | 8347.6642 | 34.95 | 9.7083 | 9248.1132 | 38.72 | 10.7556 | 11911.245 | 49.87 | 13.8528
5 | [13 empty] | 8347.6642 | 34.95 | 9.7083 | 9248.1132 | 38.72 | 10.7556 | 11911.245 | 49.87 | 13.8528
6 | [13 empty] | 8347.6642 | 34.95 | 9.7083 | 9248.1132 | 38.72 | 10.7556 | 11911.245 | 49.87 | 13.8528 | 19.4 | -1.7
7 | [13 empty] | 8347.6642 | 34.95 | 9.7083 | 9248.1132 | 38.72 | 10.7556 | 11911.245 | 49.87 | 13.8528
8 | 92.9171 | 3.9136 | 0.9224 | 0.1341 | 0.1888 | 0.004 | 0.0632 | 0.0526 | 0.197 | 0.0052 | 1.3167 | 0.2852 | 0.7262 | 8366.7719 | 35.03 | 9.7306 | 9267.2209 | 38.8 | 10.7778 | 11935.1296 | 49.97 | 13.8806
9 | [13 empty] | 8366.7719 | 35.03 | 9.7306 | 9267.2209 | 38.8 | 10.7778 | 11935.1296 | 49.97 | 13.8806
10 | [13 empty] | 8366.7719 | 35.03 | 9.7306 | 9267.2209 | 38.8 | 10.7778 | 11935.1296 | 49.97 | 13.8806
11 | [13 empty] | 8366.7719 | 35.03 | 9.7306 | 9267.2209 | 38.8 | 10.7778 | 11935.1296 | 49.97 | 13.8806
12 | [13 empty] | 8366.7719 | 35.03 | 9.7306 | 9267.2209 | 38.8 | 10.7778 | 11935.1296 | 49.97 | 13.8806
13 | [13 empty] | 8366.7719 | 35.03 | 9.7306 | 9267.2209 | 38.8 | 10.7778 | 11935.1296 | 49.97 | 13.8806 | 14.8 | -4.6 |  |  | відсут.
14 | [13 empty] | 8366.7719 | 35.03 | 9.7306 | 9267.2209 | 38.8 | 10.7778 | 11935.1296 | 49.97 | 13.8806
15 | 92.8746 | 3.9725 | 0.9332 | 0.1353 | 0.1892 | 0.0041 | 0.0629 | 0.0518 | 0.1989 | 0.0042 | 1.2832 | 0.2902 | 0.7266 | 8373.9373 | 35.06 | 9.7389 | 9276.7748 | 38.84 | 10.7889 | 11942.295 | 50 | 13.8889 |  |  | менше 0,006 | менше 0,02
16 | [13 empty] | 8373.9373 | 35.06 | 9.7389 | 9276.7748 | 38.84 | 10.7889 | 11942.295 | 50 | 13.8889
17 | [13 empty] | 8373.9373 | 35.06 | 9.7389 | 9276.7748 | 38.84 | 10.7889 | 11942.295 | 50 | 13.8889
18 | [13 empty] | 8373.9373 | 35.06 | 9.7389 | 9276.7748 | 38.84 | 10.7889 | 11942.295 | 50 | 13.8889
19 | [13 empty] | 8373.9373 | 35.06 | 9.7389 | 9276.7748 | 38.84 | 10.7889 | 11942.295 | 50 | 13.8889
20 | [13 empty] | 8373.9373 | 35.06 | 9.7389 | 9276.7748 | 38.84 | 10.7889 | 11942.295 | 50 | 13.8889 | 18.4 | -2.6
21 | [13 empty] | 8373.9373 | 35.06 | 9.7389 | 9276.7748 | 38.84 | 10.7889 | 11942.295 | 50 | 13.8889
22 | 92.8106 | 4.0005 | 0.9366 | 0.136 | 0.1906 | 0.0038 | 0.0637 | 0.0521 | 0.198 | 0.0046 | 1.3113 | 0.2921 | 0.727 | 8373.9373 | 35.06 | 9.7389 | 9276.7748 | 38.84 | 10.7889 | 11939.9065 | 49.99 | 13.8861
23 | [13 empty] | 8373.9373 | 35.06 | 9.7389 | 9276.7748 | 38.84 | 10.7889 | 11939.9065 | 49.99 | 13.8861
24 | [13 empty] | 8373.9373 | 35.06 | 9.7389 | 9276.7748 | 38.84 | 10.7889 | 11939.9065 | 49.99 | 13.8861
25 | [13 empty] | 8373.9373 | 35.06 | 9.7389 | 9276.7748 | 38.84 | 10.7889 | 11939.9065 | 49.99 | 13.8861
26 | [13 empty] | 8373.9373 | 35.06 | 9.7389 | 9276.7748 | 38.84 | 10.7889 | 11939.9065 | 49.99 | 13.8861 | 11.4 | -8.3
27 | [13 empty] | 8373.9373 | 35.06 | 9.7389 | 9276.7748 | 38.84 | 10.7889 | 11939.9065 | 49.99 | 13.8861
28 | 92.7478 | 3.9705 | 0.9326 | 0.1357 | 0.1904 | 0.0047 | 0.0642 | 0.0532 | 0.2974 | 0.0048 | 1.3114 | 0.2872 | 0.7297 | 8402.5988 | 35.18 | 9.7722 | 9307.8247 | 38.97 | 10.825 | 11959.0142 | 50.07 | 13.9083
29
30
31
Рівень одоризації відповідає вимогам чинних нормативних документів | [13 empty] | 8367.3451 | 35.0324 | 9.7312 | 9269.1556 | 38.8081 | 10.78
Середньозважене значення теплоти згоряння:
| Головний інженер | [8 empty] | Кішінець О.Д. | [10 empty] | 2018-03-01
|  | Підрозділу підприємства, якому підпорядкована лабораторія | [8 empty] | прізвище | [5 empty] | підпис |  |  |  | дата
| Завідувач ВХАЛ | [8 empty] | Славінська А.В. | [10 empty] | 2018-03-01
|  | Лабораторія, де здійснювалось вимірювання газу | [8 empty] | прізвище | [5 empty] | підпис |  |  |  | дата
| Начальник ЛВДС | [8 empty] | Розраєнко М.В. | [10 empty] | 2018-03-01
|  | Підрозділу, відповідального за облік газу за маршрутом | [8 empty] | прізвище | [5 empty] | підпис |  |  |  | дата

## додаток
Додаток до Паспорту фізико-хімічних показників природного газу. Маршрут №134
Область | ГРС, прямий споживач | Cередньозважене значення вищої теплоти згоряння
|  | ккал/м³ | МДж/м³ | кВт*год./м³
Маршрут №134 |  | 9269.1556 | 38.8081 | 10.78
Харківська | ГРС Старовірівка | 9269.1556 | 38.8081 | 10.78
Головний інженер |  | Кішінець О.Д. |  |  | 2018-03-01
Підрозділу підприємства, якому підпорядкована лабораторія |  | прізвище |  | підпис | дата
Завідувач ВХАЛ |  | Славінська А.В. |  |  | 2018-03-01
Лабораторія, де здійснювалось вимірювання газу |  | прізвище |  | підпис | дата
Начальник ЛВДС |  | Розраєнко М.В. |  |  | 2018-03-01
Підрозділу, відповідального за облік газу за маршрутом |  | прізвище |  | підпис | дата