## паспорт
ПАТ "УКРТРАНСГАЗ" | [5 empty] | ПАСПОРТ ФІЗИКО-ХІМІЧНИХ ПОКАЗНИКІВ ПРИРОДНОГО ГАЗУ №600 | [18 empty] | Маршрут №600
УМГ "ХАРКІВТРАНСГАЗ" | [5 empty] | переданого Первомайським ЛВУМГ та прийнятого ПАТ "Харківгаз"
Первомайський п/м Первомайське ЛВУМГ
Вимірювальна хіміко-аналітична лабораторія
по газопроводу "Союз"
Свідоцтво №100-356/2015 чинне до 20.12.2018 р. | [20 empty] | за період з 01.02.2018р. по 28.02.2018р.
Число місяця | Компонентний склад, % мол. | [11 empty] | Фізико-хімічні показники газу обчислені на основі компонентного складу, 101,325 кПа | [9 empty] | Температура точки роси вологи (Р = 3.92 МПа), °С | Температура точки роси вуглеводнів, °С | Масова концентрація сірководню, г/м3 | Масова концентрація меркаптанової сірки, г/м3 | Маса механічних домішок, г/м3
[13 empty] | Густина абсолютна, кг/м3,при 20 ºС, | Температура вимірювання/згоряння при 20/25°С
| метан, С1 | етан, С2 | пропан, С3 | ізо-бутан, і-С4 | н-бутан, н-С4 | нео-пентан, нео-С5 | ізо-пентан, і-С5 | н-пентан, н-С5 | гексани та вищі, С6+ | кисень, О2 | азот, N2 | діоксид вуглецю, CО2 |  | Теплота згоряння нижча |  |  | Теплота згоряння вища |  |  | Число Воббе вище
[14 empty] | ккал/м3 | МДж/м3 | кВт⋅год/м3 | ккал/м3 | МДж/м3 | кВт⋅год/м3 | ккал/м3 | МДж/м3 | кВт⋅год/м3
1 | 96.488 | 1.8528 | 0.5575 | 0.0873 | 0.0841 | 0.0013 | 0.0156 | 0.0108 | 0.0096 | 0.0083 | 0.7444 | 0.1404 | 0.695 | 8139.8683 | 34.08 | 9.4667 | 9028.375 | 37.8 | 10.5 | 11884.972 | 49.76 | 13.8222 | -23.8 | -21.6
2 | 96.4984 | 1.8437 | 0.5579 | 0.0888 | 0.0862 | 0.0013 | 0.016 | 0.0113 | 0.0096 | 0.0082 | 0.7399 | 0.1388 | 0.6949 | 8139.8683 | 34.08 | 9.4667 | 9028.375 | 37.8 | 10.5 | 11887.3604 | 49.77 | 13.825 | -22.8 | -20.5
3 | [13 empty] | 8139.8683 | 34.08 | 9.4667 | 9028.375 | 37.8 | 10.5 | 11887.3604 | 49.77 | 13.825
4 | [13 empty] | 8139.8683 | 34.08 | 9.4667 | 9028.375 | 37.8 | 10.5 | 11887.3604 | 49.77 | 13.825
5 | 96.6345 | 1.7472 | 0.5239 | 0.0832 | 0.0809 | 0.0012 | 0.0151 | 0.0105 | 0.0095 | 0.0086 | 0.7545 | 0.131 | 0.6937 | 8127.4483 | 34.028 | 9.4522 | 9014.0443 | 37.74 | 10.4833 | 11877.8066 | 49.73 | 13.8139 | -23.2 | -20.7
6 | 96.5274 | 1.8167 | 0.5424 | 0.0861 | 0.0831 | 0.0014 | 0.0153 | 0.0106 | 0.0083 | 0.0084 | 0.7646 | 0.1357 | 0.6945 | 8133.6583 | 34.054 | 9.4594 | 9021.2096 | 37.77 | 10.4917 | 11880.1951 | 49.74 | 13.8167 | -23.3 | -20.8
7 | 96.4996 | 1.8275 | 0.5518 | 0.0874 | 0.0847 | 0.0013 | 0.0159 | 0.0111 | 0.0102 | 0.0078 | 0.7663 | 0.1364 | 0.6948 | 8137.4798 | 34.07 | 9.4639 | 9023.5981 | 37.78 | 10.4944 | 11882.5835 | 49.75 | 13.8194 | -23 | -21
8 | 96.5771 | 1.7704 | 0.5292 | 0.0838 | 0.0817 | 0.0013 | 0.0155 | 0.0107 | 0.0102 | 0.0077 | 0.7799 | 0.1325 | 0.6941 | 8128.1648 | 34.031 | 9.4531 | 9016.4327 | 37.75 | 10.4861 | 11875.4181 | 49.72 | 13.8111 | -23.1 | -20.6 |  |  | відсутні
9 | 96.5539 | 1.7907 | 0.5386 | 0.0856 | 0.0836 | 0.0012 | 0.0156 | 0.0108 | 0.0098 | 0.0079 | 0.7665 | 0.1357 | 0.6944 | 8131.9864 | 34.047 | 9.4575 | 9019.4422 | 37.7626 | 10.4896 | 11878.8098 | 49.7342 | 13.8151 | -22.9 | -21.1 | не виявлено | 0,00011
10 | [13 empty] | 8131.9864 | 34.047 | 9.4575 | 9019.4422 | 37.7626 | 10.4896 | 11878.8098 | 49.7342 | 13.8151
11 | [13 empty] | 8131.9864 | 34.047 | 9.4575 | 9019.4422 | 37.7626 | 10.4896 | 11878.8098 | 49.7342 | 13.8151
12 | 96.626 | 1.7561 | 0.5278 | 0.0832 | 0.0807 | 0.0012 | 0.0149 | 0.0104 | 0.0098 | 0.0081 | 0.7494 | 0.1323 | 0.6938 | 8128.8575 | 34.0339 | 9.4539 | 9016.17 | 37.7489 | 10.4858 | 11879.383 | 49.7366 | 13.8157 | -22 | -20
13 | 96.5487 | 1.8058 | 0.5451 | 0.0864 | 0.0839 | 0.0013 | 0.0157 | 0.0109 | 0.0093 | 0.0075 | 0.7511 | 0.1344 | 0.6945 | 8135.2347 | 34.0606 | 9.4613 | 9022.9532 | 37.7773 | 10.4937 | 11882.7507 | 49.7507 | 13.8196 | -23.6 | -21.6
14 | 96.4939 | 1.8421 | 0.5574 | 0.0876 | 0.0845 | 0.0013 | 0.0154 | 0.0107 | 0.0087 | 0.0075 | 0.7532 | 0.1377 | 0.6949 | 8138.6263 | 34.0748 | 9.4652 | 9026.5837 | 37.7925 | 10.4979 | 11884.0405 | 49.7561 | 13.8211 | -23.7 | -21.6
15 | 96.5076 | 1.8353 | 0.5558 | 0.0878 | 0.0854 | 0.0013 | 0.0159 | 0.0108 | 0.0091 | 0.0075 | 0.7489 | 0.1346 | 0.6948 | 8139.0801 | 34.0767 | 9.4658 | 9027.0853 | 37.7946 | 10.4985 | 11885.3064 | 49.7614 | 13.8226 | -23.2 | -21.2
16 | 96.4909 | 1.8401 | 0.5555 | 0.0879 | 0.086 | 0.0013 | 0.016 | 0.0111 | 0.0107 | 0.0076 | 0.7574 | 0.1355 | 0.695 | 8139.295 | 34.0776 | 9.466 | 9027.3002 | 37.7955 | 10.4988 | 11884.3271 | 49.7573 | 13.8215 | -16.8 | -14
17 | [13 empty] | 8139.295 | 34.0776 | 9.466 | 9027.3002 | 37.7955 | 10.4988 | 11884.3271 | 49.7573 | 13.8215
18 | [13 empty] | 8139.295 | 34.0776 | 9.466 | 9027.3002 | 37.7955 | 10.4988 | 11884.3271 | 49.7573 | 13.8215
19 | 96.5546 | 1.802 | 0.5466 | 0.0865 | 0.0846 | 0.0013 | 0.0158 | 0.011 | 0.0093 | 0.0077 | 0.7483 | 0.1324 | 0.6944 | 8135.7362 | 34.0627 | 9.4619 | 9023.5264 | 37.7797 | 10.4944 | 11883.6822 | 49.7546 | 13.8207 | -22.9 | -20.8
20 | 96.5148 | 1.8334 | 0.5511 | 0.087 | 0.0847 | 0.0013 | 0.0157 | 0.0109 | 0.0098 | 0.0078 | 0.749 | 0.1345 | 0.6947 | 8138.268 | 34.0733 | 9.4648 | 9025.9866 | 37.79 | 10.4972 | 11884.7809 | 49.7592 | 13.822 | -23.4 | -21.2
21 | 96.5175 | 1.826 | 0.5477 | 0.0866 | 0.0842 | 0.0013 | 0.0155 | 0.0107 | 0.0087 | 0.0084 | 0.7587 | 0.1348 | 0.6946 | 8135.9034 | 34.0634 | 9.4621 | 9023.5981 | 37.78 | 10.4944 | 11882.1536 | 49.7482 | 13.8189 | -23 | -20.6
22 | 96.5254 | 1.82 | 0.5445 | 0.0862 | 0.0838 | 0.0013 | 0.0151 | 0.0106 | 0.0089 | 0.0084 | 0.7612 | 0.1345 | 0.6946 | 8134.7809 | 34.0587 | 9.4608 | 9022.4516 | 37.7752 | 10.4931 | 11881.246 | 49.7444 | 13.8179 | -23.9 | -21.1
23 | 96.5201 | 1.8242 | 0.5452 | 0.0859 | 0.0832 | 0.0013 | 0.0151 | 0.0105 | 0.0086 | 0.0086 | 0.7626 | 0.1346 | 0.6946 | 8134.7331 | 34.0585 | 9.4607 | 9022.38 | 37.7749 | 10.493 | 11881.031 | 49.7435 | 13.8176 | -23.1 | -20.8
24 | [13 empty] | 8134.7331 | 34.0585 | 9.4607 | 9022.38 | 37.7749 | 10.493 | 11881.031 | 49.7435 | 13.8176
25 | [13 empty] | 8134.7331 | 34.0585 | 9.4607 | 9022.38 | 37.7749 | 10.493 | 11881.031 | 49.7435 | 13.8176
26 | 96.5166 | 1.8256 | 0.5643 | 0.0893 | 0.0877 | 0.0012 | 0.0162 | 0.0113 | 0.0093 | 0.0079 | 0.7383 | 0.1324 | 0.6949 | 8141.4208 | 34.0865 | 9.4685 | 9029.6648 | 37.8054 | 10.5015 | 11888.2203 | 49.7736 | 13.826 | -23.8 | -21.9
27 | 96.5377 | 1.8222 | 0.5533 | 0.0873 | 0.0852 | 0.0013 | 0.016 | 0.011 | 0.0094 | 0.0079 | 0.7365 | 0.1322 | 0.6946 | 8139.1278 | 34.0769 | 9.4658 | 9027.2047 | 37.7951 | 10.4986 | 11887.0738 | 49.7688 | 13.8247 | -23.9 | -21.8 |  |  | відсутні
28 | 96.585 | 1.7882 | 0.5425 | 0.0858 | 0.0838 | 0.0013 | 0.0155 | 0.0112 | 0.0103 | 0.0082 | 0.7387 | 0.1295 | 0.6942 | 8135.3302 | 34.061 | 9.4614 | 9023.1204 | 37.778 | 10.4939 | 11884.9242 | 49.7598 | 13.8222 | -21.8 | -19.6 | не виявлено | 0,00011
Рівень одоризації відповідає вимогам чинних нормативних документів | [13 empty] | 8135.9751 | 34.0637 | 9.4621 | 9023.7414 | 37.7806 | 10.4946
Середньозважене значення теплоти згоряння:
| Головний інженер Первомайського ЛВУМГ | [8 empty] | Журавель І.В. | [10 empty] | 2018-03-01
|  | Підрозділу підприємства, якому підпорядкована лабораторія | [8 empty] | прізвище | [5 empty] | підпис |  |  |  | дата
| Начальник ВХАЛ | [8 empty] | Сипко Е.П. | [10 empty] | 2018-03-01
|  | Лабораторія, де здійснювалось вимірювання газу | [8 empty] | прізвище | [5 empty] | підпис |  |  |  | дата
| Інженер І кат. групи газовимірювань та метрології | [8 empty] | Юрченко В.М. | [10 empty] | 2018-03-01
|  | Підрозділу, відповідального за облік газу за маршрутом | [8 empty] | прізвище | [5 empty] | підпис |  |  |  | дата

## додаток
Додаток до Паспорту фізико-хімічних показників природного газу. Маршрут №600
Область | ГРС, прямий споживач | Cередньозважене значення вищої теплоти згоряння
|  | ккал/м³ | МДж/м³ | кВт*год./м³
Маршрут №600 |  | 9023.7414 | 37.7806 | 10.4946
Харківська | ГРС с.Олексіївка | 9023.7175 | 37.7805 | 10.4946
Харківська | ГРС с.Руновщина | 9023.7653 | 37.7807 | 10.4946
Харківська | ГРС с.Сомiвка | 9023.7414 | 37.7806 | 10.4946
Харківська | ГРС смт.Борова | 9023.7414 | 37.7806 | 10.4946
Харківська | ГРС смт.Зачепилiвка | 9023.7414 | 37.7806 | 10.4946
Головний інженер Первомайського ЛВУМГ |  | Журавель І.В. |  |  | 2018-03-01
Підрозділу підприємства, якому підпорядкована лабораторія |  | прізвище |  | підпис | дата
Начальник ВХАЛ |  | Сипко Е.П. |  |  | 2018-03-01
Лабораторія, де здійснювалось вимірювання газу |  | прізвище |  | підпис | дата
Інженер І кат. групи газовимірювань та метрології |  | Юрченко В.М. |  |  | 2018-03-01
Підрозділу, відповідального за облік газу за маршрутом |  | прізвище |  | підпис | дата