## паспорт
ПАТ "УКРТРАНСГАЗ" | [5 empty] | ПАСПОРТ ФІЗИКО-ХІМІЧНИХ ПОКАЗНИКІВ ПРИРОДНОГО ГАЗУ №603 | [18 empty] | Маршрут №603
УМГ "ХАРКІВТРАНСГАЗ" | [5 empty] | переданого Первомайським ЛВУМГ та прийнятого ПАТ "Харківгаз"
п/м КС Борова Первомайське ЛВУМГ
Вимірювальна хіміко-аналітична лабораторія
по газопроводу "Новопсков-Шебелинка"
Свідоцтво № 100-037/2013 дійсне до 24.10.2017 р. | [20 empty] | за період з 01.02.2018р. по 28.02.2018р.
Число місяця | Компонентний склад, % мол. | [11 empty] | Фізико-хімічні показники газу обчислені на основі компонентного складу, 101,325 кПа | [9 empty] | Температура точки роси вологи (Р = 3.92 МПа), °С | Температура точки роси вуглеводнів, °С | Масова концентрація сірководню, г/м3 | Масова концентрація меркаптанової сірки, г/м3 | Маса механічних домішок, г/м3
[13 empty] | Густина абсолютна, кг/м3,при 20 ºС, | Температура вимірювання/згоряння при 20/25°С
| метан, С1 | етан, С2 | пропан, С3 | ізо-бутан, і-С4 | н-бутан, н-С4 | нео-пентан, нео-С5 | ізо-пентан, і-С5 | н-пентан, н-С5 | гексани та вищі, С6+ | кисень, О2 | азот, N2 | діоксид вуглецю, CО2 |  | Теплота згоряння нижча |  |  | Теплота згоряння вища |  |  | Число Воббе вище
[14 empty] | ккал/м3 | МДж/м3 | кВт⋅год/м3 | ккал/м3 | МДж/м3 | кВт⋅год/м3 | ккал/м3 | МДж/м3 | кВт⋅год/м3
1 | [13 empty] | 8267.0298 | 34.6124 | 9.6146 | 9145.8872 | 38.292 | 10.6367 | 11415.4487 | 47.7942 | 13.2762
2 | [13 empty] | 8267.0298 | 34.6124 | 9.6146 | 9145.8872 | 38.292 | 10.6367 | 11415.4487 | 47.7942 | 13.2762
3 | [13 empty] | 8267.0298 | 34.6124 | 9.6146 | 9145.8872 | 38.292 | 10.6367 | 11415.4487 | 47.7942 | 13.2762
4 | [13 empty] | 8267.0298 | 34.6124 | 9.6146 | 9145.8872 | 38.292 | 10.6367 | 11415.4487 | 47.7942 | 13.2762
5 | [13 empty] | 8267.0298 | 34.6124 | 9.6146 | 9145.8872 | 38.292 | 10.6367 | 11415.4487 | 47.7942 | 13.2762
6 | 87.5737 | 3.5066 | 1.9885 | 0.3609 | 0.562 | 0.0061 | 0.219 | 0.1155 | 0.082 | 0.005 | 4.2253 | 1.3555 | 0.7757 | 8283.1758 | 34.68 | 9.6333 | 9164.5172 | 38.37 | 10.6583 | 11419.3658 | 47.8106 | 13.2807 | -5.9 | -4
7 | [13 empty] | 8283.1758 | 34.68 | 9.6333 | 9164.5172 | 38.37 | 10.6583 | 11419.3658 | 47.8106 | 13.2807
8 | [13 empty] | 8283.1758 | 34.68 | 9.6333 | 9164.5172 | 38.37 | 10.6583 | 11419.3658 | 47.8106 | 13.2807
9 | [13 empty] | 8283.1758 | 34.68 | 9.6333 | 9164.5172 | 38.37 | 10.6583 | 11419.3658 | 47.8106 | 13.2807
10 | [13 empty] | 8283.1758 | 34.68 | 9.6333 | 9164.5172 | 38.37 | 10.6583 | 11419.3658 | 47.8106 | 13.2807
11 | [13 empty] | 8283.1758 | 34.68 | 9.6333 | 9164.5172 | 38.37 | 10.6583 | 11419.3658 | 47.8106 | 13.2807
12 | [13 empty] | 8283.1758 | 34.68 | 9.6333 | 9164.5172 | 38.37 | 10.6583 | 11419.3658 | 47.8106 | 13.2807
13 | 90.256 | 3.6098 | 1.1678 | 0.1722 | 0.2852 | 0.0058 | 0.1512 | 0.0793 | 0.067 | 0.0052 | 3.4405 | 0.7599 | 0.7447 | 8182.8605 | 34.26 | 9.5167 | 9059.425 | 37.93 | 10.5361 | 11521.3052 | 48.2374 | 13.3993 | -12.9 | -5
14 | [13 empty] | 8182.8605 | 34.26 | 9.5167 | 9059.425 | 37.93 | 10.5361 | 11521.3052 | 48.2374 | 13.3993
15 | [13 empty] | 8182.8605 | 34.26 | 9.5167 | 9059.425 | 37.93 | 10.5361 | 11521.3052 | 48.2374 | 13.3993
16 | [13 empty] | 8182.8605 | 34.26 | 9.5167 | 9059.425 | 37.93 | 10.5361 | 11521.3052 | 48.2374 | 13.3993
17 | [13 empty] | 8182.8605 | 34.26 | 9.5167 | 9059.425 | 37.93 | 10.5361 | 11521.3052 | 48.2374 | 13.3993
18 | [13 empty] | 8182.8605 | 34.26 | 9.5167 | 9059.425 | 37.93 | 10.5361 | 11521.3052 | 48.2374 | 13.3993
19 | [13 empty] | 8182.8605 | 34.26 | 9.5167 | 9059.425 | 37.93 | 10.5361 | 11521.3052 | 48.2374 | 13.3993
20 | 87.5207 | 3.5139 | 2.0729 | 0.3704 | 0.6043 | 0.0065 | 0.2053 | 0.1191 | 0.0913 | 0.0056 | 4.2688 | 1.2212 | 0.7763 | 8311.8373 | 34.8 | 9.6667 | 9195.5672 | 38.5 | 10.6944 | 11452.5654 | 47.9496 | 13.3193 | -8 | -1
21 | [13 empty] | 8311.8373 | 34.8 | 9.6667 | 9195.5672 | 38.5 | 10.6944 | 11452.5654 | 47.9496 | 13.3193
22 | [13 empty] | 8311.8373 | 34.8 | 9.6667 | 9195.5672 | 38.5 | 10.6944 | 11452.5654 | 47.9496 | 13.3193
23 | [13 empty] | 8311.8373 | 34.8 | 9.6667 | 9195.5672 | 38.5 | 10.6944 | 11452.5654 | 47.9496 | 13.3193
24 | [13 empty] | 8311.8373 | 34.8 | 9.6667 | 9195.5672 | 38.5 | 10.6944 | 11452.5654 | 47.9496 | 13.3193
25 | [13 empty] | 8311.8373 | 34.8 | 9.6667 | 9195.5672 | 38.5 | 10.6944 | 11452.5654 | 47.9496 | 13.3193
26 | [13 empty] | 8311.8373 | 34.8 | 9.6667 | 9195.5672 | 38.5 | 10.6944 | 11452.5654 | 47.9496 | 13.3193
27 | 87.5538 | 3.5416 | 2.2342 | 0.3847 | 0.5789 | 0.0068 | 0.1977 | 0.1255 | 0.1036 | 0.0054 | 4.1385 | 1.1293 | 0.7768 | 8352.4411 | 34.97 | 9.7139 | 9238.5594 | 38.68 | 10.7444 | 11504.6338 | 48.1676 | 13.3799 | -8.5 | -5
28 | [13 empty] | 8352.4411 | 34.97 | 9.7139 | 9238.5594 | 38.68 | 10.7444 | 11504.6338 | 48.1676 | 13.3799
29
30
31
Рівень одоризації відповідає вимогам чинних нормативних документів | [13 empty] | 8270.2542 | 34.6259 | 9.6183 | 9151.1179 | 38.3139 | 10.6428
Середньозважене значення теплоти згоряння:
| Головний інженер Первомайського ЛВУМГ | [8 empty] | Журавель І.В. | [10 empty] | 2018-03-01
|  | Підрозділу підприємства, якому підпорядкована лабораторія | [8 empty] | прізвище | [5 empty] | підпис |  |  |  | дата
| Начальник ВХАЛ | [8 empty] | Карапута В.М. | [10 empty] | 2018-03-01
|  | Лабораторія, де здійснювалось вимірювання газу | [8 empty] | прізвище | [5 empty] | підпис |  |  |  | дата
| Інженер І кат. групи газовимірювань та метрології | [8 empty] | Юрченко В.М. | [10 empty] | 2018-03-01
|  | Підрозділу, відповідального за облік газу за маршрутом | [8 empty] | прізвище | [5 empty] | підпис |  |  |  | дата

## додаток
Додаток до Паспорту фізико-хімічних показників природного газу. Маршрут №603
Область | ГРС, прямий споживач | Cередньозважене значення вищої теплоти згоряння
|  | ккал/м³ | МДж/м³ | кВт*год./м³
Маршрут №603 |  | 9151.1179 | 38.3139 | 10.6428
Харківська | ГРС с.Лісова Стінка | 9151.1179 | 38.3139 | 10.6428
Головний інженер Первомайського ЛВУМГ |  | Журавель І.В. |  |  | 2018-03-01
Підрозділу підприємства, якому підпорядкована лабораторія |  | прізвище |  | підпис | дата
Начальник ВХАЛ |  | Карапута В.М. |  |  | 2018-03-01
Лабораторія, де здійснювалось вимірювання газу |  | прізвище |  | підпис | дата
Інженер І кат. групи газовимірювань та метрології |  | Юрченко В.М. |  |  | 2018-03-01
Підрозділу, відповідального за облік газу за маршрутом |  | прізвище |  | підпис | дата