## паспорт
ПАТ "УКРТРАНСГАЗ" | [5 empty] | ПАСПОРТ ФІЗИКО-ХІМІЧНИХ ПОКАЗНИКІВ ПРИРОДНОГО ГАЗУ №618 | [18 empty] | Маршрут №618
УМГ "ХАРКІВТРАНСГАЗ" | [5 empty] | переданого Куп`янським ЛВУМГ та прийнятого ПАТ "Харківгазгаз", ПАТ "Луганськгаз", ДП "Укравтогаз"
Куп`янське ЛВУМГ
Вимірювальна хіміко-аналітична лабораторія
по газопроводу "Острогозьк - Шебелинка"
Свідоцтво № 100-360/2015 чинне до 20.12.2018 р. | [20 empty] | за період з 01.02.2018р. по 28.02.2018р.
Число місяця | Компонентний склад, % мол. | [11 empty] | Фізико-хімічні показники газу обчислені на основі компонентного складу, 101,325 кПа | [9 empty] | Температура точки роси вологи (Р = 3.92 МПа), °С | Температура точки роси вуглеводнів, °С | Масова концентрація сірководню, г/м3 | Масова концентрація меркаптанової сірки, г/м3 | Маса механічних домішок, г/м3
[13 empty] | Густина абсолютна, кг/м3,при 20 ºС, | Температура вимірювання/згоряння при 20/25°С
| метан, С1 | етан, С2 | пропан, С3 | ізо-бутан, і-С4 | н-бутан, н-С4 | нео-пентан, нео-С5 | ізо-пентан, і-С5 | н-пентан, н-С5 | гексани та вищі, С6+ | кисень, О2 | азот, N2 | діоксид вуглецю, CО2 |  | Теплота згоряння нижча |  |  | Теплота згоряння вища |  |  | Число Воббе вище
[14 empty] | ккал/м3 | МДж/м3 | кВт⋅год/м3 | ккал/м3 | МДж/м3 | кВт⋅год/м3 | ккал/м3 | МДж/м3 | кВт⋅год/м3
1 | 96.1512 | 2.1241 | 0.6599 | 0.1073 | 0.1032 | 0.0025 | 0.0347 | 0.0275 | 0.0064 | 0.0059 | 0.6222 | 0.155 | 0.6988 | 8192.4144 | 34.3 | 9.5278 | 9080.9211 | 38.02 | 10.5611 | 11923.1873 | 49.92 | 13.8667 | -22.6 | -20.9
2 | 95.9849 | 2.1263 | 0.6627 | 0.1066 | 0.1029 | 0.0023 | 0.0243 | 0.0368 | 0.0065 | 0.0267 | 0.7644 | 0.1556 | 0.6996 | 8180.4721 | 34.25 | 9.5139 | 9066.5904 | 37.96 | 10.5444 | 11896.9143 | 49.81 | 13.8361 | -22.1 | -20.1
3 | [13 empty] | 8180.4721 | 34.25 | 9.5139 | 9066.5904 | 37.96 | 10.5444 | 11896.9143 | 49.81 | 13.8361
4 | [13 empty] | 8180.4721 | 34.25 | 9.5139 | 9066.5904 | 37.96 | 10.5444 | 11896.9143 | 49.81 | 13.8361
5 | 96.1601 | 2.116 | 0.6616 | 0.1064 | 0.1021 | 0.0027 | 0.0264 | 0.0366 | 0.0064 | 0.0057 | 0.6192 | 0.1566 | 0.6987 | 8192.4144 | 34.3 | 9.5278 | 9080.9211 | 38.02 | 10.5611 | 11923.1873 | 49.92 | 13.8667 | -23.1 | -20.2
6 | 96.2936 | 1.988 | 0.6036 | 0.0985 | 0.0948 | 0.0035 | 0.0384 | 0.0217 | 0.0062 | 0.0064 | 0.6999 | 0.1454 | 0.6972 | 8168.5298 | 34.2 | 9.5 | 9054.6481 | 37.91 | 10.5306 | 11901.6912 | 49.83 | 13.8417 | -25.6 | -23.3 | 0,0006 | 0,0010
7 | 96.3937 | 1.9246 | 0.5874 | 0.0923 | 0.0912 | 0.0025 | 0.0375 | 0.0214 | 0.0067 | 0.0058 | 0.6962 | 0.1407 | 0.6964 | 8161.3644 | 34.17 | 9.4917 | 9047.4827 | 37.88 | 10.5222 | 11896.9143 | 49.81 | 13.8361 | -25.4 | -23 |  |  | 0,0
8 | 96.4274 | 1.8895 | 0.5772 | 0.094 | 0.0923 | 0.0015 | 0.047 | 0.0208 | 0.0063 | 0.0059 | 0.7003 | 0.1376 | 0.6963 | 8158.9759 | 34.16 | 9.4889 | 9045.0942 | 37.87 | 10.5194 | 11896.9143 | 49.81 | 13.8361 | -22.1 | -18.7
9 | 96.3821 | 1.9112 | 0.5852 | 0.095 | 0.0945 | 0.0024 | 0.0305 | 0.0448 | 0.0063 | 0.006 | 0.7016 | 0.1406 | 0.6968 | 8163.7529 | 34.18 | 9.4944 | 9049.8712 | 37.89 | 10.525 | 11899.3027 | 49.82 | 13.8389 | -22.1 | -18.7
10 | [13 empty] | 8163.7529 | 34.18 | 9.4944 | 9049.8712 | 37.89 | 10.525 | 11899.3027 | 49.82 | 13.8389
11 | [13 empty] | 8163.7529 | 34.18 | 9.4944 | 9049.8712 | 37.89 | 10.525 | 11899.3027 | 49.82 | 13.8389
12 | 96.3588 | 1.9261 | 0.5917 | 0.0964 | 0.0943 | 0.0026 | 0.0404 | 0.046 | 0.0068 | 0.006 | 0.6866 | 0.1442 | 0.6972 | 8170.9182 | 34.21 | 9.5028 | 9057.0365 | 37.92 | 10.5333 | 11904.0797 | 49.84 | 13.8444 | -24.7 | -22.8
13 | 96.3559 | 1.9462 | 0.5992 | 0.0963 | 0.0947 | 0.0026 | 0.0275 | 0.0321 | 0.0071 | 0.0068 | 0.6869 | 0.1445 | 0.6968 | 8166.1413 | 34.19 | 9.4972 | 9052.2596 | 37.9 | 10.5278 | 11901.6912 | 49.83 | 13.8417 | -23.3 | -19.7
14 | 96.3177 | 1.9718 | 0.6096 | 0.0993 | 0.0972 | 0.003 | 0.0341 | 0.0278 | 0.0085 | 0.0071 | 0.6773 | 0.1467 | 0.6973 | 8170.9182 | 34.21 | 9.5028 | 9059.425 | 37.93 | 10.5361 | 11904.0797 | 49.84 | 13.8444 | -22 | -18.6
15 | 96.2636 | 2.0049 | 0.6205 | 0.1018 | 0.1005 | 0.0027 | 0.0364 | 0.0231 | 0.0117 | 0.0056 | 0.6794 | 0.1497 | 0.6978 | 8175.6952 | 34.23 | 9.5083 | 9064.2019 | 37.95 | 10.5417 | 11906.4681 | 49.85 | 13.8472 | -25.3 | -22.6
16 | 96.2471 | 2.0061 | 0.6173 | 0.1009 | 0.0996 | 0.0033 | 0.0374 | 0.023 | 0.083 | 0.0086 | 0.7021 | 0.1464 | 0.6977 | 8173.3067 | 34.22 | 9.5056 | 9059.425 | 37.93 | 10.5361 | 11904.0797 | 49.84 | 13.8444 | -24.5 | -21.1
17 | [13 empty] | 8173.3067 | 34.22 | 9.5056 | 9059.425 | 37.93 | 10.5361 | 11904.0797 | 49.84 | 13.8444
18 | [13 empty] | 8173.3067 | 34.22 | 9.5056 | 9059.425 | 37.93 | 10.5361 | 11904.0797 | 49.84 | 13.8444
19 | 96.3072 | 1.9751 | 0.6088 | 0.0987 | 0.0977 | 0.002 | 0.0412 | 0.0243 | 0.0078 | 0.0063 | 0.686 | 0.145 | 0.6973 | 8170.9182 | 34.21 | 9.5028 | 9059.425 | 37.93 | 10.5361 | 11904.0797 | 49.84 | 13.8444 | -24.1 | -21.2
20 | 96.3665 | 1.9471 | 0.6004 | 0.0972 | 0.0952 | 0.0019 | 0.0337 | 0.0266 | 0.0068 | 0.0061 | 0.678 | 0.1407 | 0.6968 | 8168.5298 | 34.2 | 9.5 | 9054.6481 | 37.91 | 10.5306 | 11904.0797 | 49.84 | 13.8444 | -24.9 | -22.3
21 | 96.3562 | 1.9531 | 0.5988 | 0.0979 | 0.0952 | 0.0024 | 0.0401 | 0.018 | 0.0071 | 0.0062 | 0.6828 | 0.1422 | 0.6968 | 8166.1413 | 34.19 | 9.4972 | 9052.2596 | 37.9 | 10.5278 | 11901.6912 | 49.83 | 13.8417 | -24.8 | -22.3 | 0,0004 | 0,0005
22 | 96.4027 | 1.9249 | 0.5837 | 0.0936 | 0.092 | 0.0035 | 0.0359 | 0.0207 | 0.0068 | 0.0061 | 0.6903 | 0.1399 | 0.6963 | 8161.5077 | 34.1706 | 9.4918 | 9047.4827 | 37.88 | 10.5222 | 11899.3027 | 49.82 | 13.8389 | -23.2 | -19.7
23 | 96.3037 | 1.9729 | 0.6007 | 0.0961 | 0.0959 | 0.0029 | 0.0418 | 0.0192 | 0.0092 | 0.0061 | 0.7062 | 0.1453 | 0.6972 | 8168.5298 | 34.2 | 9.5 | 9054.6481 | 37.91 | 10.5306 | 11899.3027 | 49.82 | 13.8389 | -23.5 | -21.3
24 | [13 empty] | 8168.5298 | 34.2 | 9.5 | 9054.6481 | 37.91 | 10.5306 | 11899.3027 | 49.82 | 13.8389
25 | [13 empty] | 8168.5298 | 34.2 | 9.5 | 9054.6481 | 37.91 | 10.5306 | 11899.3027 | 49.82 | 13.8389
26 | 96.2795 | 1.9828 | 0.6113 | 0.0986 | 0.0974 | 0.0023 | 0.038 | 0.018 | 0.0069 | 0.0081 | 0.7118 | 0.1454 | 0.6973 | 8168.5298 | 34.2 | 9.5 | 9054.6481 | 37.91 | 10.5306 | 11899.3027 | 49.82 | 13.8389 | -22.2 | -18.8
27 | 96.2196 | 2.0108 | 0.6162 | 0.0961 | 0.0979 | 0.0021 | 0.0513 | 0.0241 | 0.0109 | 0.0066 | 0.7168 | 0.1475 | 0.6981 | 8175.6952 | 34.23 | 9.5083 | 9061.8134 | 37.94 | 10.5389 | 11901.6912 | 49.83 | 13.8417 | -21.8 | -18.8
28 | 95.2237 | 2.3313 | 0.6375 | 0.0898 | 0.1006 | 0.0023 | 0.0537 | 0.0253 | 0.0091 | 0.0071 | 1.3241 | 0.1956 | 0.7038 | 8145.1945 | 34.1023 | 9.4729 | 9027.6107 | 37.7968 | 10.4991 | 11810.9298 | 49.45 | 13.7361 | -20.1 | -17.1 |  |  | 0,0
29
30
31
Рівень одоризації відповідає вимогам чинних нормативних документів | [13 empty] | 8170.1539 | 34.2068 | 9.5019 | 9056.535 | 37.9179 | 10.5328
Середньозважене значення теплоти згоряння:
| Начальник Куп`янского ЛВУМГ | [8 empty] | Зикін М.В. | [10 empty] | 2018-03-01
|  | Підрозділу підприємства, якому підпорядкована лабораторія | [8 empty] | прізвище | [5 empty] | підпис |  |  |  | дата
| Завідувач ВХАЛ | [8 empty] | Носачова Л.М. | [10 empty] | 2018-03-01
|  | Лабораторія, де здійснювалось вимірювання газу | [8 empty] | прізвище | [5 empty] | підпис |  |  |  | дата
| Інженер провідний з метрології | [8 empty] | Пець А.Л. | [10 empty] | 2018-03-01
|  | Підрозділу, відповідального за облік газу за маршрутом | [8 empty] | прізвище | [5 empty] | підпис |  |  |  | дата

## додаток
Додаток до Паспорту фізико-хімічних показників природного газу. Маршрут №618
Область | ГРС, прямий споживач | Cередньозважене значення вищої теплоти згоряння
|  | ккал/м³ | МДж/м³ | кВт*год./м³
Маршрут №618 |  | 9056.535 | 37.9179 | 10.5328
Луганська | ГРС смт.Троїцьке | 9056.5111 | 37.9178 | 10.5327
Харківська | ГРС АГНКС м.Куп`янськ | 9056.7499 | 37.9188 | 10.533
Харківська | ГРС с.Волохiв Яр | 9056.3678 | 37.9172 | 10.5326
Харківська | ГРС с.Моначинiвка | 9056.3678 | 37.9172 | 10.5326
Харківська | ГРС с.Шипувате | 9056.4394 | 37.9175 | 10.5326
Харківська | ГРС смт.Великий Бурлук | 9056.535 | 37.9179 | 10.5328
Харківська | ГРС смт.Дворiчна | 9056.4872 | 37.9177 | 10.5327
Харківська | ГРС смт.Шевченкове | 9056.4872 | 37.9177 | 10.5327
Харківська | ГРС-1 м.Куп`янськ | 9056.5111 | 37.9178 | 10.5327
Харківська | ГРС-2 м.Куп`янськ | 9056.5827 | 37.9181 | 10.5328
Начальник Куп`янского ЛВУМГ |  | Зикін М.В. |  |  | 2018-03-01
Підрозділу підприємства, якому підпорядкована лабораторія |  | прізвище |  | підпис | дата
Завідувач ВХАЛ |  | Носачова Л.М. |  |  | 2018-03-01
Лабораторія, де здійснювалось вимірювання газу |  | прізвище |  | підпис | дата
Інженер провідний з метрології |  | Пець А.Л. |  |  | 2018-03-01
Підрозділу, відповідального за облік газу за маршрутом |  | прізвище |  | підпис | дата