## паспорт
ПАТ "УКРТРАНСГАЗ" | [5 empty] | ПАСПОРТ ФІЗИКО-ХІМІЧНИХ ПОКАЗНИКІВ ПРИРОДНОГО ГАЗУ №664 | [18 empty] | Маршрут №664
УМГ "ХАРКІВТРАНСГАЗ" | [5 empty] | переданого Харківським ЛВУМГ та прийнятого ПАТ "Харківгаз", ПАТ "Харківміськгаз"
Харківський п/м Харківського ЛВУМГ
Вимірювальна хіміко-аналітична лабораторія
по газопроводу "Шебелинка-Бєлгород-Курськ-Брянськ"
Свідоцтво № 100-359/2015 чинне до 20.12.2018 р. | [20 empty] | за період з 01.02.2018р. по 28.02.2018р.
Число місяця | Компонентний склад, % мол. | [11 empty] | Фізико-хімічні показники газу обчислені на основі компонентного складу, 101,325 кПа | [9 empty] | Температура точки роси вологи (Р = 3.92 МПа), °С | Температура точки роси вуглеводнів, °С | Масова концентрація сірководню, г/м3 | Масова концентрація меркаптанової сірки, г/м3 | Маса механічних домішок, г/м3
[13 empty] | Густина абсолютна, кг/м3,при 20 ºС, | Температура вимірювання/згоряння при 20/25°С
| метан, С1 | етан, С2 | пропан, С3 | ізо-бутан, і-С4 | н-бутан, н-С4 | нео-пентан, нео-С5 | ізо-пентан, і-С5 | н-пентан, н-С5 | гексани та вищі, С6+ | кисень, О2 | азот, N2 | діоксид вуглецю, CО2 |  | Теплота згоряння нижча |  |  | Теплота згоряння вища |  |  | Число Воббе вище
[14 empty] | ккал/м3 | МДж/м3 | кВт⋅год/м3 | ккал/м3 | МДж/м3 | кВт⋅год/м3 | ккал/м3 | МДж/м3 | кВт⋅год/м3
1 | 92.8125 | 3.9879 | 0.9937 | 0.1141 | 0.1618 | 0.0059 | 0.0409 | 0.0368 | 0.0579 |  | 1.3621 | 0.4263 | 0.7235 | 8304.3376 | 34.7686 | 9.6579 | 9201.4666 | 38.5247 | 10.7013 | 11871.8593 | 49.7051 | 13.807
2 | 92.7554 | 4.0292 | 1.0073 | 0.1148 | 0.1637 | 0.0058 | 0.0412 | 0.0372 | 0.059 |  | 1.3624 | 0.4239 | 0.724 | 8309.7355 | 34.7912 | 9.6642 | 9207.2467 | 38.5489 | 10.708 | 11875.4898 | 49.7203 | 13.8112 | -9.2 | -2.7
3 | 92.5902 | 4.1081 | 1.0309 | 0.1163 | 0.1665 | 0.0058 | 0.042 | 0.0374 | 0.0585 |  | 1.4112 | 0.4331 | 0.7252 | 8313.8436 | 34.8084 | 9.669 | 9211.4743 | 38.5666 | 10.7129 | 11871.3339 | 49.7029 | 13.8064
4 | 92.5009 | 4.1482 | 1.044 | 0.1183 | 0.172 | 0.0062 | 0.0446 | 0.0391 | 0.0591 |  | 1.4389 | 0.4288 | 0.7259 | 8318.8355 | 34.8293 | 9.6748 | 9216.7528 | 38.5887 | 10.7191 | 11872.0743 | 49.706 | 13.8072
5 | 92.6861 | 4.0333 | 1.0305 | 0.1238 | 0.1778 | 0.0062 | 0.0473 | 0.0414 | 0.0636 |  | 1.3865 | 0.4034 | 0.725 | 8320.9373 | 34.8381 | 9.6773 | 9219.2368 | 38.5991 | 10.722 | 11882.9896 | 49.7517 | 13.8199
6 | 92.9135 | 3.9082 | 0.9977 | 0.1174 | 0.1655 | 0.0058 | 0.0425 | 0.0384 | 0.0635 |  | 1.3324 | 0.4151 | 0.7232 | 8306.8932 | 34.7793 | 9.6609 | 9204.3328 | 38.5367 | 10.7046 | 11878.356 | 49.7323 | 13.8145
7 | 93.2306 | 3.7912 | 0.9236 | 0.1084 | 0.1514 | 0.006 | 0.0395 | 0.0361 | 0.062 |  | 1.2912 | 0.36 | 0.7202 | 8292.0131 | 34.717 | 9.6436 | 9188.6884 | 38.4712 | 10.6864 | 11882.6791 | 49.7504 | 13.8196
8 | 93.4363 | 3.7048 | 0.8806 | 0.1009 | 0.1401 | 0.0057 | 0.0363 | 0.0335 | 0.0589 |  | 1.2586 | 0.3445 | 0.7183 | 8279.1632 | 34.6632 | 9.6287 | 9175.0742 | 38.4142 | 10.6706 | 11880.9116 | 49.743 | 13.8175
9 | 93.2801 | 3.8012 | 0.8975 | 0.0995 | 0.138 | 0.0057 | 0.035 | 0.0318 | 0.0561 |  | 1.2931 | 0.3621 | 0.7192 | 8280.8829 | 34.6704 | 9.6307 | 9176.7461 | 38.4212 | 10.6726 | 11875.4181 | 49.72 | 13.8111 | -9.5 | -3.4 | 0,0008 | 0,0002 | відсутні
10 | 93.1415 | 3.879 | 0.9102 | 0.101 | 0.1429 | 0.0056 | 0.0366 | 0.0325 | 0.0552 |  | 1.3285 | 0.3669 | 0.7202 | 8285.612 | 34.6902 | 9.6362 | 9181.6902 | 38.4419 | 10.6783 | 11873.7462 | 49.713 | 13.8092
11 | 93.1218 | 3.9069 | 0.9096 | 0.1015 | 0.1425 | 0.0059 | 0.0368 | 0.033 | 0.0549 |  | 1.3238 | 0.3633 | 0.7203 | 8288.0722 | 34.7005 | 9.639 | 9184.3414 | 38.453 | 10.6814 | 11876.3258 | 49.7238 | 13.8122
12 | 93.3978 | 3.7506 | 0.8853 | 0.1021 | 0.1441 | 0.0063 | 0.0373 | 0.033 | 0.0574 |  | 1.2525 | 0.3338 | 0.7185 | 8284.7283 | 34.6865 | 9.6351 | 9181.0931 | 38.4394 | 10.6776 | 11886.7156 | 49.7673 | 13.8243
13 | 93.6366 | 3.599 | 0.8602 | 0.1017 | 0.1395 | 0.0061 | 0.036 | 0.0322 | 0.0578 |  | 1.2146 | 0.3162 | 0.7168 | 8275.2222 | 34.6467 | 9.6241 | 9171.0854 | 38.3975 | 10.666 | 11887.862 | 49.7721 | 13.8256
14 | 93.5526 | 3.6307 | 0.8781 | 0.1041 | 0.1394 | 0.0058 | 0.0365 | 0.0327 | 0.0574 |  | 1.2259 | 0.3366 | 0.7176 | 8277.3719 | 34.6557 | 9.6266 | 9173.2828 | 38.4067 | 10.6685 | 11884.6615 | 49.7587 | 13.8219
15 | 93.5826 | 3.6316 | 0.8752 | 0.1033 | 0.1396 | 0.0055 | 0.036 | 0.0324 | 0.0571 |  | 1.2144 | 0.3224 | 0.7173 | 8278.6139 | 34.6609 | 9.628 | 9174.692 | 38.4126 | 10.6702 | 11888.9368 | 49.7766 | 13.8268
16 | 93.5872 | 3.616 | 0.885 | 0.1056 | 0.1436 | 0.0059 | 0.0363 | 0.0319 | 0.055 | 0.0034 | 1.2122 | 0.3213 | 0.7173 | 8279.6887 | 34.6654 | 9.6293 | 9175.8624 | 38.4175 | 10.6715 | 11890.0116 | 49.7811 | 13.8281 | -9.1 | -3
17 | 93.4111 | 3.7251 | 0.8965 | 0.1042 | 0.1426 | 0.0057 | 0.0375 | 0.0332 | 0.0539 |  | 1.2465 | 0.3438 | 0.7185 | 8283.1997 | 34.6801 | 9.6334 | 9179.4451 | 38.4325 | 10.6757 | 11884.8048 | 49.7593 | 13.822
18 | 93.3233 | 3.7741 | 0.9029 | 0.1042 | 0.1448 | 0.0062 | 0.0378 | 0.0336 | 0.0546 |  | 1.2719 | 0.3466 | 0.7191 | 8285.7553 | 34.6908 | 9.6363 | 9182.0962 | 38.4436 | 10.6788 | 11883.1568 | 49.7524 | 13.8201
19 | 93.3889 | 3.7417 | 0.8909 | 0.1031 | 0.1444 | 0.0059 | 0.037 | 0.0329 | 0.0549 |  | 1.2607 | 0.3397 | 0.7186 | 8283.0325 | 34.6794 | 9.6332 | 9179.2301 | 38.4316 | 10.6754 | 11883.8255 | 49.7552 | 13.8209
20 | 93.4126 | 3.7212 | 0.8888 | 0.1032 | 0.143 | 0.0061 | 0.0366 | 0.0331 | 0.056 |  | 1.2566 | 0.3428 | 0.7185 | 8281.6711 | 34.6737 | 9.6316 | 9177.7731 | 38.4255 | 10.6738 | 11882.9418 | 49.7515 | 13.8199
21 | 93.4965 | 3.6813 | 0.8789 | 0.1009 | 0.1385 | 0.0058 | 0.0355 | 0.032 | 0.0552 |  | 1.2352 | 0.3403 | 0.7178 | 8277.7062 | 34.6571 | 9.627 | 9173.5933 | 38.408 | 10.6689 | 11883.2523 | 49.7528 | 13.8202
22 | 93.4944 | 3.6848 | 0.8857 | 0.1015 | 0.1393 | 0.0057 | 0.0347 | 0.0311 | 0.0538 |  | 1.2379 | 0.3312 | 0.7177 | 8278.6855 | 34.6612 | 9.6281 | 9174.6681 | 38.4125 | 10.6701 | 11885.0436 | 49.7603 | 13.8223
23 | 93.6558 | 3.5915 | 0.8574 | 0.0999 | 0.1362 | 0.0056 | 0.0347 | 0.0307 | 0.0536 |  | 1.213 | 0.3217 | 0.7165 | 8271.0186 | 34.6291 | 9.6192 | 9166.5474 | 38.3785 | 10.6607 | 11884.6137 | 49.7585 | 13.8218 | -9.6 | -3.5 | 0,0007 | 0,0002 | відсутні
24 | 93.7761 | 3.5271 | 0.8441 | 0.0999 | 0.1332 | 0.0055 | 0.0338 | 0.0302 | 0.0526 |  | 1.1849 | 0.3126 | 0.7156 | 8267.0776 | 34.6126 | 9.6146 | 9162.4631 | 38.3614 | 10.6559 | 11886.7156 | 49.7673 | 13.8243
25 | 93.8459 | 3.4903 | 0.8316 | 0.0994 | 0.1326 | 0.0054 | 0.033 | 0.0292 | 0.052 |  | 1.1757 | 0.3049 | 0.715 | 8263.7099 | 34.5985 | 9.6107 | 9158.9043 | 38.3465 | 10.6518 | 11886.9305 | 49.7682 | 13.8245
26 | 93.8627 | 3.4699 | 0.8363 | 0.1003 | 0.1309 | 0.0055 | 0.0324 | 0.029 | 0.0512 |  | 1.171 | 0.3107 | 0.715 | 8262.3723 | 34.5929 | 9.6091 | 9157.4712 | 38.3405 | 10.6501 | 11885.6646 | 49.7629 | 13.823
27 | 93.9857 | 3.4 | 0.8281 | 0.1008 | 0.1316 | 0.0056 | 0.0321 | 0.0285 | 0.0502 |  | 1.1441 | 0.2931 | 0.7141 | 8260.2944 | 34.5842 | 9.6067 | 9155.3933 | 38.3318 | 10.6477 | 11890.2027 | 49.7819 | 13.8283
28 | 93.7742 | 3.4986 | 0.8559 | 0.1009 | 0.1355 | 0.0063 | 0.0336 | 0.028 | 0.0486 |  | 1.2015 | 0.3167 | 0.7156 | 8264.1159 | 34.6002 | 9.6112 | 9159.2148 | 38.3478 | 10.6522 | 11882.4641 | 49.7495 | 13.8193
29
30
31
Рівень одоризації відповідає вимогам чинних нормативних документів | [13 empty] | 8284.0834 | 34.6838 | 9.6344 | 9180.3049 | 38.4361 | 10.6767
Середньозважене значення теплоти згоряння:
| Головний інженер Харківського ЛВУМГ | [8 empty] | Моторя О.А. | [10 empty] | 2018-03-01
|  | Підрозділу підприємства, якому підпорядкована лабораторія | [8 empty] | прізвище | [5 empty] | підпис |  |  |  | дата
| Завідувач ВХАЛ | [8 empty] | Крупчицький Д.О. | [10 empty] | 2018-03-01
|  | Лабораторія, де здійснювалось вимірювання газу | [8 empty] | прізвище | [5 empty] | підпис |  |  |  | дата
| Начальник служби ГВ і М | [8 empty] | Щербак С.О. | [10 empty] | 2018-03-01
|  | Підрозділу, відповідального за облік газу за маршрутом | [8 empty] | прізвище | [5 empty] | підпис |  |  |  | дата

## додаток
Додаток до Паспорту фізико-хімічних показників природного газу. Маршрут №664
Область | ГРС, прямий споживач | Cередньозважене значення вищої теплоти згоряння
|  | ккал/м³ | МДж/м³ | кВт*год./м³
Маршрут №664 |  | 9180.3049 | 38.4361 | 10.6767
Харківська | ГРС м. Дергачi | 9179.5645 | 38.433 | 10.6758
Харківська | ГРС с. Золочiв | 9179.7317 | 38.4337 | 10.676
Харківська | ГРС с. Слатiне | 9179.5406 | 38.4329 | 10.6758
Харківська | ГРС-2 м. Харкiв (Берiзка) | 9180.4004 | 38.4365 | 10.6768
Харківська | ГРС-2 м. Харкiв місто | 9180.3766 | 38.4364 | 10.6768
Головний інженер Харківського ЛВУМГ |  | Моторя О.А. |  |  | 2018-03-01
Підрозділу підприємства, якому підпорядкована лабораторія |  | прізвище |  | підпис | дата
Завідувач ВХАЛ |  | Крупчицький Д.О. |  |  | 2018-03-01
Лабораторія, де здійснювалось вимірювання газу |  | прізвище |  | підпис | дата
Начальник служби ГВ і М |  | Щербак С.О. |  |  | 2018-03-01
Підрозділу, відповідального за облік газу за маршрутом |  | прізвище |  | підпис | дата