## паспорт
ПАТ "УКРТРАНСГАЗ" | [5 empty] | ПАСПОРТ ФІЗИКО-ХІМІЧНИХ ПОКАЗНИКІВ ПРИРОДНОГО ГАЗУ №676 | [18 empty] | Маршрут №676
УМГ "ХАРКІВТРАНСГАЗ" | [5 empty] | переданого Краматорським ЛВУМГ та прийнятого ПАТ "Донецькоблгаз", ПАТ "НКМЗ", ТОВ Кнауф Гіпс Донбас, ДТЕК Курахівська ТЕС,ПрАТ "СКВЗ"-ТОВ "ТД ЛІДЕР", ПАТ "ЗОКМ", ТОВ ГІРНИЧНІ МАШИНИ ДРМЗ, ДП "Укравтогаз", ПАТ "Харківгаз"
Сєвєродонецьке ЛВУМГ
Вимірювальна хіміко-аналітична лабораторія
по газопроводу "Амвросіївка-Горлівка-Слов`янськ", "Новопсков-Краматорськ", "Краматорськ-Донецьк", "Донецьк-Маріуполь", "Шебелинка-Слов`янськ", газопроводу-відводу на ГРС 1, 2 Вуглегірської ДРЕС
Свідоцтво № LC 041 від 13.06.2017р. чинне до 13.06.2022 р. | [20 empty] | за період з 01.02.2018р. по 28.02.2018р.
Число місяця | Компонентний склад, % мол. | [11 empty] | Фізико-хімічні показники газу обчислені на основі компонентного складу, 101,325 кПа | [9 empty] | Температура точки роси вологи (Р = 3.92 МПа), °С | Температура точки роси вуглеводнів, °С | Масова концентрація сірководню, г/м3 | Масова концентрація меркаптанової сірки, г/м3 | Маса механічних домішок, г/м3
[13 empty] | Густина абсолютна, кг/м3,при 20 ºС, | Температура вимірювання/згоряння при 20/25°С
| метан, С1 | етан, С2 | пропан, С3 | ізо-бутан, і-С4 | н-бутан, н-С4 | нео-пентан, нео-С5 | ізо-пентан, і-С5 | н-пентан, н-С5 | гексани та вищі, С6+ | кисень, О2 | азот, N2 | діоксид вуглецю, CО2 |  | Теплота згоряння нижча |  |  | Теплота згоряння вища |  |  | Число Воббе вище
[14 empty] | ккал/м3 | МДж/м3 | кВт⋅год/м3 | ккал/м3 | МДж/м3 | кВт⋅год/м3 | ккал/м3 | МДж/м3 | кВт⋅год/м3
1 | [12 empty] | 0.702 | 8113.5952 | 33.97 | 9.4361 | 8992.5481 | 37.65 | 10.4583 | 11777.4913 | 49.31 | 13.6972
2 | [12 empty] | 0.702 | 8113.5952 | 33.97 | 9.4361 | 8992.5481 | 37.65 | 10.4583 | 11777.4913 | 49.31 | 13.6972
3 | [12 empty] | 0.702 | 8113.5952 | 33.97 | 9.4361 | 8992.5481 | 37.65 | 10.4583 | 11777.4913 | 49.31 | 13.6972
4 | [12 empty] | 0.702 | 8113.5952 | 33.97 | 9.4361 | 8992.5481 | 37.65 | 10.4583 | 11777.4913 | 49.31 | 13.6972
5 | 94.198 | 2.6038 | 0.702 | 0.0975 | 0.1209 | 0.0029 | 0.0344 | 0.0213 | 0.0139 | 0.0101 | 2.0411 | 0.1541 | 0.7094 | 8117.0107 | 33.9843 | 9.4401 | 8995.2949 | 37.6615 | 10.4615 | 11721.3387 | 49.0749 | 13.6319 | -12.8 | -7
6 | [12 empty] | 0.7094 | 8115.9837 | 33.98 | 9.4389 | 8994.9366 | 37.66 | 10.4611 | 11720.1683 | 49.07 | 13.6306
7 | [12 empty] | 0.7094 | 8115.9837 | 33.98 | 9.4389 | 8994.9366 | 37.66 | 10.4611 | 11720.1683 | 49.07 | 13.6306
8 | 94.2216 | 2.5076 | 0.6673 | 0.0915 | 0.1146 | 0.0018 | 0.0258 | 0.0204 | 0.0261 | 0.0073 | 2.1529 | 0.1631 | 0.7089 | 8096.6133 | 33.8989 | 9.4164 | 8977.1426 | 37.5855 | 10.4404 | 11701.2995 | 48.991 | 13.6086
9 | [12 empty] | 0.7089 | 8096.876 | 33.9 | 9.4167 | 8978.2174 | 37.59 | 10.4417 | 11701.0606 | 48.99 | 13.6083
10 | [12 empty] | 0.7089 | 8096.876 | 33.9 | 9.4167 | 8978.2174 | 37.59 | 10.4417 | 11701.0606 | 48.99 | 13.6083
11 | [12 empty] | 0.7089 | 8096.876 | 33.9 | 9.4167 | 8978.2174 | 37.59 | 10.4417 | 11701.0606 | 48.99 | 13.6083
12 | [12 empty] | 0.7089 | 8096.876 | 33.9 | 9.4167 | 8978.2174 | 37.59 | 10.4417 | 11701.0606 | 48.99 | 13.6083
13 | [12 empty] | 0.7089 | 8096.876 | 33.9 | 9.4167 | 8978.2174 | 37.59 | 10.4417 | 11701.0606 | 48.99 | 13.6083
14 | [12 empty] | 0.7089 | 8096.876 | 33.9 | 9.4167 | 8978.2174 | 37.59 | 10.4417 | 11701.0606 | 48.99 | 13.6083
15 | 91.6449 | 3.4322 | 0.8204 | 0.0888 | 0.1336 | 0.0019 | 0.0316 | 0.0255 | 0.0327 | 0.005 | 3.4106 | 0.3728 | 0.7256 | 8064.1302 | 33.7629 | 9.3786 | 8937.7808 | 37.4207 | 10.3946 | 11515.5013 | 48.2131 | 13.3925 | -12.5 | -6.5 | 0,0001 | 0,0002 | відс.
16 | 92.3787 | 3.3627 | 0.6823 | 0.0577 | 0.0807 | 0.0023 | 0.0217 | 0.0184 | 0.0194 | 0.0054 | 3.2019 | 0.1688 | 0.7179 | 8051.8058 | 33.7113 | 9.3643 | 8925.8385 | 37.3707 | 10.3808 | 11561.6941 | 48.4065 | 13.4463
17 | [12 empty] | 0.7179 | 8051.4953 | 33.71 | 9.3639 | 8925.6713 | 37.37 | 10.3806 | 11562.53 | 48.41 | 13.4472
18 | [12 empty] | 0.7179 | 8051.4953 | 33.71 | 9.3639 | 8925.6713 | 37.37 | 10.3806 | 11562.53 | 48.41 | 13.4472
19 | [12 empty] | 0.7179 | 8051.4953 | 33.71 | 9.3639 | 8925.6713 | 37.37 | 10.3806 | 11562.53 | 48.41 | 13.4472
20 | [12 empty] | 0.7179 | 8051.4953 | 33.71 | 9.3639 | 8925.6713 | 37.37 | 10.3806 | 11562.53 | 48.41 | 13.4472
21 | 92.1287 | 3.5278 | 0.7408 | 0.0652 | 0.0932 | 0.003 | 0.0241 | 0.0208 | 0.0238 | 0.0039 | 2.9734 | 0.3953 | 0.7216 | 8075.3799 | 33.81 | 9.3917 | 8951.9443 | 37.48 | 10.4111 | 11564.9185 | 48.42 | 13.45 | -11.6 | -7.1
22 | [12 empty] | 0.7216 | 8075.3799 | 33.81 | 9.3917 | 8951.9443 | 37.48 | 10.4111 | 11564.9185 | 48.42 | 13.45
23 | [12 empty] | 0.7216 | 8075.3799 | 33.81 | 9.3917 | 8951.9443 | 37.48 | 10.4111 | 11564.9185 | 48.42 | 13.45
24 | [12 empty] | 0.7216 | 8075.3799 | 33.81 | 9.3917 | 8951.9443 | 37.48 | 10.4111 | 11564.9185 | 48.42 | 13.45
25 | [12 empty] | 0.7216 | 8075.3799 | 33.81 | 9.3917 | 8951.9443 | 37.48 | 10.4111 | 11564.9185 | 48.42 | 13.45
26 | 90.8488 | 3.9807 | 0.9903 | 0.1041 | 0.1545 | 0.0017 | 0.02 | 0.017 | 0.0172 | 0.0044 | 3.309 | 0.5523 | 0.7321 | 8110.3708 | 33.9565 | 9.4324 | 8987.0547 | 37.627 | 10.4519 | 11527.4436 | 48.2631 | 13.4064 | -12.1 | -7.3
27 | [12 empty] | 0.7321 | 8111.2068 | 33.96 | 9.4333 | 8987.7712 | 37.63 | 10.4528 | 11526.7031 | 48.26 | 13.4056
28 | [12 empty] | 0.7321 | 8111.2068 | 33.96 | 9.4333 | 8987.7712 | 37.63 | 10.4528 | 11526.7031 | 48.26 | 13.4056
29
30
31
Рівень одоризації відповідає вимогам чинних нормативних документів | [13 empty] | 8089.9972 | 33.8712 | 9.4087 | 8967.732 | 37.5461 | 10.4295
Середньозважене значення теплоти згоряння:
| Начальник Сєвєродонецького ЛВУМГ | [8 empty] | Головко Ю.О. | [10 empty] | .03.2018
|  | Підрозділу підприємства, якому підпорядкована лабораторія | [8 empty] | прізвище | [5 empty] | підпис |  |  |  | дата
| Інженер II кат. ВХАЛ | [8 empty] | Єрьоменко М.О. | [10 empty] | .03.2018
|  | Лабораторія, де здійснювалось вимірювання газу | [8 empty] | прізвище | [5 empty] | підпис |  |  |  | дата
| Начальник служби ГВ і М | [8 empty] | Левкович А.М. | [10 empty] | .03.2018
|  | Підрозділу, відповідального за облік газу за маршрутом | [8 empty] | прізвище | [5 empty] | підпис |  |  |  | дата

## додаток
Додаток до Паспорту фізико-хімічних показників природного газу. Маршрут №676
Область | ГРС, прямий споживач | Cередньозважене значення вищої теплоти згоряння
|  | ккал/м³ | МДж/м³ | кВт*год./м³
Маршрут №676 |  | 8967.732 | 37.5461 | 10.4295
Донецька | АГНКС м.Костянтинівка | 8967.4454 | 37.5449 | 10.4291
Донецька | Артемівськ (побут) | 8967.6365 | 37.5457 | 10.4294
Донецька | Артемівський КНАУФ Гіпс Донбас | 8971.0759 | 37.5601 | 10.4334
Донецька | Бахмутська ПТФ / Берестове | 0 | 0 | 0
Донецька | ВАТ "Електросталь" | 8968.6397 | 37.5499 | 10.4305
Донецька | Волноваха | 8967.5171 | 37.5452 | 10.4292
Донецька | Володимирівка (р-п ім.Кірова) | 8967.541 | 37.5453 | 10.4293
Донецька | Володимирівка /с. Великий Анадоль | 8966.1318 | 37.5394 | 10.4276
Донецька | Вугледар | 8967.4693 | 37.545 | 10.4292
Донецька | ГРС ПАТ "Новокраматорський машзавод" | 8967.0872 | 37.5434 | 10.4287
Донецька | ГРС-І Вуглегірська ТЕС (побут) / Світлодарськ | 8967.3499 | 37.5445 | 10.429
Донецька | ГРС-І Слов`янська ТЕС (побут) - Миколаївка | 8967.8754 | 37.5467 | 10.4296
Донецька | ГРС-ІІ Вуглегірська ТЕС | 8969.9294 | 37.5553 | 10.432
Донецька | ГРС-ІІ Слов`янська ТЕС (ТЕС) | 8962.8357 | 37.5256 | 10.4238
Донецька | Дзержинськ | 8968.1381 | 37.5478 | 10.4299
Донецька | Донське | 8967.2544 | 37.5441 | 10.4289
Донецька | Дружківка (АГНКС м.Дружківка) | 8968.6397 | 37.5499 | 10.4305
Донецька | Дружківка (місто) | 8968.0425 | 37.5474 | 10.4298
Донецька | Дружківка (машбуд.з-д) | 8969.4756 | 37.5534 | 10.4315
Донецька | Званівка (к-п ім.Горького) | 8967.947 | 37.547 | 10.4297
Донецька | Кіндратівка | 8967.732 | 37.5461 | 10.4295
Донецька | Клинове (к-п ім.Козаченка) | 8968.162 | 37.5479 | 10.43
Донецька | Костянтинівка-2, АГНКС ТД "Лідер" | 8968.0664 | 37.5475 | 10.4299
Донецька | Костянтинівка-І (мет.з-д) | 0 | 0 | 0
Донецька | Костянтинівка-І (побут) | 0 | 0 | 0
Донецька | Костянтинівка-І (пром-сть) | 8967.6604 | 37.5458 | 10.4294
Донецька | Костянтинівка-ІІ | 0 | 0 | 0
Донецька | Краматорськ (АГНКС) | 8966.8244 | 37.5423 | 10.4284
Донецька | Краматорськ (МЗ ім.Куйбишева) | 8962.1669 | 37.5228 | 10.423
Донецька | Краматорськ (побут) | 8967.6843 | 37.5459 | 10.4294
Донецька | Краматорськ (пром-сть) | 8967.8515 | 37.5466 | 10.4296
Донецька | Красноармійськ | 8967.3021 | 37.5443 | 10.429
Донецька | Красноармійське (к-п Промінь) | 8967.7559 | 37.5462 | 10.4295
Донецька | Курахове | 8972.4373 | 37.5658 | 10.4349
Донецька | Малинівка | 8967.8992 | 37.5468 | 10.4297
Донецька | Новотроїцьке | 8967.1827 | 37.5438 | 10.4288
Донецька | Ольгінка | 8967.3499 | 37.5445 | 10.429
Донецька | Очеретине | 8966.7528 | 37.542 | 10.4283
Донецька | Очеретине (к-п ім.Ульянова) | 8967.9709 | 37.5471 | 10.4298
Донецька | Очеретине на Авдіївку | 8951.9443 | 37.48 | 10.4111
Донецька | Покровське (к-п ім.Чапаєва) | 8967.7082 | 37.546 | 10.4294
Донецька | Правдинська ПТФ | 8967.5649 | 37.5454 | 10.4293
Донецька | Рай-Олександрівка (к-п 40 років Жовтня) | 8969.4279 | 37.5532 | 10.4314
Донецька | Сіверськ | 8967.7082 | 37.546 | 10.4294
Донецька | Селідове | 8967.4215 | 37.5448 | 10.4291
Донецька | Слов`янськ (АГНКС м.Слов`янськ) | 8966.0601 | 37.5391 | 10.4275
Донецька | Слов`янськ (місто) | 8967.6126 | 37.5456 | 10.4293
Донецька | Степанівка (к-п "Костянтинівський") | 8968.0187 | 37.5473 | 10.4298
Донецька | Часів Яр (колгости) | 8967.9709 | 37.5471 | 10.4298
Донецька | Часів Яр (місто) | 8967.7559 | 37.5462 | 10.4295
Донецька | Червоний Лиман | 8967.7559 | 37.5462 | 10.4295
Донецька | Шидловський (Слов`янський) КВЗ | 8960.3278 | 37.5151 | 10.4209
Донецька | Щербинівська ПТФ | 8968.5441 | 37.5495 | 10.4304
Донецька | к-п ім.Леніна | 8967.7082 | 37.546 | 10.4294
Донецька | к-п ім.Тімірязєва | 8967.6604 | 37.5458 | 10.4294
Донецька | к-п Маріупольський (Чермалик) | 8967.2782 | 37.5442 | 10.4289
Донецька | к-п Оленівський | 8967.5887 | 37.5455 | 10.4293
Донецька | к-п Правда і Кірова | 8967.8754 | 37.5467 | 10.4296
Донецька | с.Новополтавка (к-п Широкий Шлях) | 8967.7798 | 37.5463 | 10.4295
Харківська | Ізюм | 8968.0187 | 37.5473 | 10.4298
Харківська | Барвінкове | 8967.7559 | 37.5462 | 10.4295
Харківська | Бражківка | 8967.8992 | 37.5468 | 10.4297
Харківська | Грушеваха (к-п Жовтень) | 8967.9709 | 37.5471 | 10.4298
Харківська | Петрівське (дубль ХТГ) | 8968.1142 | 37.5477 | 10.4299
Харківська | р-п Степок | 8967.9231 | 37.5469 | 10.4297
Начальник Сєвєродонецького ЛВУМГ |  | Головко Ю.О. |  |  | .03.2018
Підрозділу підприємства, якому підпорядкована лабораторія |  | прізвище |  | підпис | дата
Інженер II кат. ВХАЛ |  | Єрьоменко М.О. |  |  | .03.2018
Лабораторія, де здійснювалось вимірювання газу |  | прізвище |  | підпис | дата
Начальник служби ГВ і М |  | Левкович А.М. |  |  | .03.2018
Підрозділу, відповідального за облік газу за маршрутом |  | прізвище |  | підпис | дата