## паспорт
ПАТ "УКРТРАНСГАЗ" | [5 empty] | ПАСПОРТ ФІЗИКО-ХІМІЧНИХ ПОКАЗНИКІВ ПРИРОДНОГО ГАЗУ №13 | [18 empty] | Маршрут №13
УМГ "КИЇВТРАНСГАЗ" | [5 empty] | переданого Красилівським ЛВУМГ та прийнятого ПАТ "Хмельницькгаз" ПАТ " Шепетівкагаз" та прямими споживачами: АГНКС Шепетівка
Красилівське ЛВУМГ
Вимірювальна хіміко-аналітична лабораторія
по газопроводу ДК
Свідоцтво № 27"Ч"-17 чинно до 10.02.2020 р. | [20 empty] | за період з 01.02.2018р. по 28.02.2018р.
Число місяця | Компонентний склад, % мол. | [11 empty] | Фізико-хімічні показники газу обчислені на основі компонентного складу, 101,325 кПа | [9 empty] | Температура точки роси вологи (Р = 3.92 МПа), °С | Температура точки роси вуглеводнів, °С | Масова концентрація сірководню, г/м3 | Масова концентрація меркаптанової сірки, г/м3 | Маса механічних домішок, г/м3
[13 empty] | Густина абсолютна, кг/м3,при 20 ºС, | Температура вимірювання/згоряння при 20/25°С
| метан, С1 | етан, С2 | пропан, С3 | ізо-бутан, і-С4 | н-бутан, н-С4 | нео-пентан, нео-С5 | ізо-пентан, і-С5 | н-пентан, н-С5 | гексани та вищі, С6+ | кисень, О2 | азот, N2 | діоксид вуглецю, CО2 |  | Теплота згоряння нижча |  |  | Теплота згоряння вища |  |  | Число Воббе вище
[14 empty] | ккал/м3 | МДж/м3 | кВт⋅год/м3 | ккал/м3 | МДж/м3 | кВт⋅год/м3 | ккал/м3 | МДж/м3 | кВт⋅год/м3
1 | [13 empty] | 8236.2665 | 34.4836 | 9.5788 | 9123.0297 | 38.1963 | 10.6101 | 11571.1285 | 48.446 | 13.4572
2 | [13 empty] | 8236.2665 | 34.4836 | 9.5788 | 9123.0297 | 38.1963 | 10.6101 | 11571.1285 | 48.446 | 13.4572
3 | [13 empty] | 8236.2665 | 34.4836 | 9.5788 | 9123.0297 | 38.1963 | 10.6101 | 11571.1285 | 48.446 | 13.4572
4 | [13 empty] | 8236.2665 | 34.4836 | 9.5788 | 9123.0297 | 38.1963 | 10.6101 | 11571.1285 | 48.446 | 13.4572
5 | 90.8192 | 4.4987 | 0.9859 | 0.117 | 0.1716 | 0.0038 | 0.0433 | 0.0339 | 0.0507 | 0.0028 | 1.5167 | 1.7565 | 0.7427 | 8216.3228 | 34.4001 | 9.5556 | 9102.3934 | 38.1099 | 10.5861 | 11591.4781 | 48.5312 | 13.4809 | -17.1 | -15.9
6 | [13 empty] | 8216.3228 | 34.4001 | 9.5556 | 9102.3934 | 38.1099 | 10.5861 | 11591.4781 | 48.5312 | 13.4809
7 | [13 empty] | 8216.3228 | 34.4001 | 9.5556 | 9102.3934 | 38.1099 | 10.5861 | 11591.4781 | 48.5312 | 13.4809 |  |  |  |  | 0.0008
8 | [13 empty] | 8216.3228 | 34.4001 | 9.5556 | 9102.3934 | 38.1099 | 10.5861 | 11591.4781 | 48.5312 | 13.4809 |  |  | 0.0002 | 0.0006
9 | [13 empty] | 8216.3228 | 34.4001 | 9.5556 | 9102.3934 | 38.1099 | 10.5861 | 11591.4781 | 48.5312 | 13.4809
10 | [13 empty] | 8216.3228 | 34.4001 | 9.5556 | 9102.3934 | 38.1099 | 10.5861 | 11591.4781 | 48.5312 | 13.4809
11 | [13 empty] | 8216.3228 | 34.4001 | 9.5556 | 9102.3934 | 38.1099 | 10.5861 | 11591.4781 | 48.5312 | 13.4809
12 | 89.9527 | 4.8519 | 1.0237 | 0.1166 | 0.1805 | 0.0041 | 0.0479 | 0.0381 | 0.0558 | 0.002 | 1.6813 | 2.0454 | 0.7499 | 8212.4297 | 34.3838 | 9.5511 | 9096.8283 | 38.0866 | 10.5796 | 11528.4945 | 48.2675 | 13.4076 | -16.8 | -15.9
13 | [13 empty] | 8212.4297 | 34.3838 | 9.5511 | 9096.8283 | 38.0866 | 10.5796 | 11528.4945 | 48.2675 | 13.4076
14 | [13 empty] | 8212.4297 | 34.3838 | 9.5511 | 9096.8283 | 38.0866 | 10.5796 | 11528.4945 | 48.2675 | 13.4076
15 | [13 empty] | 8212.4297 | 34.3838 | 9.5511 | 9096.8283 | 38.0866 | 10.5796 | 11528.4945 | 48.2675 | 13.4076
16 | [13 empty] | 8212.4297 | 34.3838 | 9.5511 | 9096.8283 | 38.0866 | 10.5796 | 11528.4945 | 48.2675 | 13.4076
17 | [13 empty] | 8212.4297 | 34.3838 | 9.5511 | 9096.8283 | 38.0866 | 10.5796 | 11528.4945 | 48.2675 | 13.4076
18 | [13 empty] | 8212.4297 | 34.3838 | 9.5511 | 9096.8283 | 38.0866 | 10.5796 | 11528.4945 | 48.2675 | 13.4076
19 | 89.9423 | 4.8247 | 1.0337 | 0.1187 | 0.1868 | 0.0042 | 0.0493 | 0.0386 | 0.0562 | 0.0025 | 1.7026 | 2.0404 | 0.7502 | 8212.7879 | 34.3853 | 9.5515 | 9097.1865 | 38.0881 | 10.58 | 11527.2764 | 48.2624 | 13.4062 | -17 | -16.1 |  |  | 0.0008
20 | [13 empty] | 8212.7879 | 34.3853 | 9.5515 | 9097.1865 | 38.0881 | 10.58 | 11527.2764 | 48.2624 | 13.4062 |  |  | 0.0002 | 0.0006
21 | [13 empty] | 8212.7879 | 34.3853 | 9.5515 | 9097.1865 | 38.0881 | 10.58 | 11527.2764 | 48.2624 | 13.4062
22 | [13 empty] | 8212.7879 | 34.3853 | 9.5515 | 9097.1865 | 38.0881 | 10.58 | 11527.2764 | 48.2624 | 13.4062
23 | [13 empty] | 8212.7879 | 34.3853 | 9.5515 | 9097.1865 | 38.0881 | 10.58 | 11527.2764 | 48.2624 | 13.4062
24 | [13 empty] | 8212.7879 | 34.3853 | 9.5515 | 9097.1865 | 38.0881 | 10.58 | 11527.2764 | 48.2624 | 13.4062
25 | [13 empty] | 8212.7879 | 34.3853 | 9.5515 | 9097.1865 | 38.0881 | 10.58 | 11527.2764 | 48.2624 | 13.4062
26 | 89.93 | 4.8772 | 1.0512 | 0.1173 | 0.1809 | 0.0041 | 0.0476 | 0.0375 | 0.0555 | 0.0019 | 1.6856 | 2.0113 | 0.75 | 8219.6667 | 34.4141 | 9.5595 | 9104.6624 | 38.1194 | 10.5887 | 11537.8095 | 48.3065 | 13.4185 | -17.6 | -16.7
27 | [13 empty] | 8219.6667 | 34.4141 | 9.5595 | 9104.6624 | 38.1194 | 10.5887 | 11537.8095 | 48.3065 | 13.4185
28 | [13 empty] | 8219.6667 | 34.4141 | 9.5595 | 9104.6624 | 38.1194 | 10.5887 | 11537.8095 | 48.3065 | 13.4185
29
30
31
Рівень одоризації відповідає вимогам чинних нормативних документів | [13 empty] | 8217.4454 | 34.4048 | 9.5569 | 9102.6322 | 38.1109 | 10.5864
Середньозважене значення теплоти згоряння:
| Начальник управління Красилівського ЛВУМГ | [8 empty] | Семенюк П.В. | [10 empty] | .03.2018
|  | Підрозділу підприємства, якому підпорядкована лабораторія | [8 empty] | прізвище | [5 empty] | підпис |  |  |  | дата
| Завідувач ВХАЛ | [8 empty] | Пілецька С.А. | [10 empty] | .03.2018
|  | Лабораторія, де здійснювалось вимірювання газу | [8 empty] | прізвище | [5 empty] | підпис |  |  |  | дата
| Начальник служби ГВ і М | [8 empty] | Мягкий С.В. | [10 empty] | .03.2018
|  | Підрозділу, відповідального за облік газу за маршрутом | [8 empty] | прізвище | [5 empty] | підпис |  |  |  | дата

## додаток
Додаток до Паспорту фізико-хімічних показників природного газу. Маршрут №13
Область | ГРС, прямий споживач | Cередньозважене значення вищої теплоти згоряння
|  | ккал/м³ | МДж/м³ | кВт*год./м³
Маршрут №13 |  | 9102.6322 | 38.1109 | 10.5864
Хмельницька | Ізяслав | 9102.68 | 38.1111 | 10.5864
Хмельницька | АГНКС Шепетівка | 9102.6561 | 38.111 | 10.5864
Хмельницька | Гриців | 9102.6083 | 38.1108 | 10.5863
Хмельницька | Кам'янка | 9102.3217 | 38.1096 | 10.586
Хмельницька | Кузьмин | 9102.5367 | 38.1105 | 10.5863
Хмельницька | Миролюбне | 9102.5367 | 38.1105 | 10.5863
Хмельницька | Пасічна | 9102.6083 | 38.1108 | 10.5863
Хмельницька | Радошівка | 9102.4889 | 38.1103 | 10.5862
Хмельницька | Самчики | 9102.5844 | 38.1107 | 10.5863
Хмельницька | Славута | 9102.9188 | 38.1121 | 10.5867
Хмельницька | Старокостянтинів | 9102.5128 | 38.1104 | 10.5862
Хмельницька | Хролин | 9102.5606 | 38.1106 | 10.5863
Хмельницька | Шепетівка | 9102.5367 | 38.1105 | 10.5863
Хмельницька | Щиборівка | 9102.6083 | 38.1108 | 10.5863
Начальник управління Красилівського ЛВУМГ |  | Семенюк П.В. |  |  | .03.2018
Підрозділу підприємства, якому підпорядкована лабораторія |  | прізвище |  | підпис | дата
Завідувач ВХАЛ |  | Пілецька С.А. |  |  | .03.2018
Лабораторія, де здійснювалось вимірювання газу |  | прізвище |  | підпис | дата
Начальник служби ГВ і М |  | Мягкий С.В. |  |  | .03.2018
Підрозділу, відповідального за облік газу за маршрутом |  | прізвище |  | підпис | дата