## паспорт
ПАТ "УКРТРАНСГАЗ" | [5 empty] | ПАСПОРТ ФІЗИКО-ХІМІЧНИХ ПОКАЗНИКІВ ПРИРОДНОГО ГАЗУ №221 | [18 empty] | Маршрут №221
УМГ "ЛЬВІВТРАНСГАЗ" | [5 empty] | переданого Тернопільським ЛВУМГ та прийнятого ПрАТ "Тернопільгаз", ПАТ Хмельницькгаз", ДП "Кременецьке УПРГ"
Тернопільський п/м Тернопільське ЛВУМГ
Вимірювальна хіміко-аналітична лабораторія
по газопроводу "Торжок-Долина"
Свідоцтво № РХ-0060/17 чинне до 19.12.2020 р. | [20 empty] | за період з 01.02.2018р. по 28.02.2018р.
Число місяця | Компонентний склад, % мол. | [11 empty] | Фізико-хімічні показники газу обчислені на основі компонентного складу, 101,325 кПа | [9 empty] | Температура точки роси вологи (Р = 3.92 МПа), °С | Температура точки роси вуглеводнів, °С | Масова концентрація сірководню, г/м3 | Масова концентрація меркаптанової сірки, г/м3 | Маса механічних домішок, г/м3
[13 empty] | Густина абсолютна, кг/м3,при 20 ºС, | Температура вимірювання/згоряння при 20/25°С
| метан, С1 | етан, С2 | пропан, С3 | ізо-бутан, і-С4 | н-бутан, н-С4 | нео-пентан, нео-С5 | ізо-пентан, і-С5 | н-пентан, н-С5 | гексани та вищі, С6+ | кисень, О2 | азот, N2 | діоксид вуглецю, CО2 |  | Теплота згоряння нижча |  |  | Теплота згоряння вища |  |  | Число Воббе вище
[14 empty] | ккал/м3 | МДж/м3 | кВт⋅год/м3 | ккал/м3 | МДж/м3 | кВт⋅год/м3 | ккал/м3 | МДж/м3 | кВт⋅год/м3
1 | [13 empty] | 8203.5207 | 34.3465 | 9.5407 | 9095.8968 | 38.0827 | 10.5785 | 11912.0571 | 49.8734 | 13.8537
2 | [13 empty] | 8203.5207 | 34.3465 | 9.5407 | 9095.8968 | 38.0827 | 10.5785 | 11912.0571 | 49.8734 | 13.8537
3 | [13 empty] | 8203.5207 | 34.3465 | 9.5407 | 9095.8968 | 38.0827 | 10.5785 | 11912.0571 | 49.8734 | 13.8537
4 | [13 empty] | 8203.5207 | 34.3465 | 9.5407 | 9095.8968 | 38.0827 | 10.5785 | 11912.0571 | 49.8734 | 13.8537
5 | [13 empty] | 8203.5207 | 34.3465 | 9.5407 | 9095.8968 | 38.0827 | 10.5785 | 11912.0571 | 49.8734 | 13.8537
6 | 95.7762 | 2.299 | 0.7314 | 0.1168 | 0.1147 | 0.0026 | 0.0071 | 0.0192 | 0.0063 | 0.0082 | 0.7315 | 0.1872 | 0.7011 | 8197.1674 | 34.3199 | 9.5333 | 9089.854 | 38.0574 | 10.5715 | 11913.3708 | 49.8789 | 13.8553
7 | [13 empty] | 8197.1674 | 34.3199 | 9.5333 | 9089.854 | 38.0574 | 10.5715 | 11913.3708 | 49.8789 | 13.8553
8 | [13 empty] | 8197.1674 | 34.3199 | 9.5333 | 9089.854 | 38.0574 | 10.5715 | 11913.3708 | 49.8789 | 13.8553
9 | [13 empty] | 8197.1674 | 34.3199 | 9.5333 | 9089.854 | 38.0574 | 10.5715 | 11913.3708 | 49.8789 | 13.8553
10 | [13 empty] | 8197.1674 | 34.3199 | 9.5333 | 9089.854 | 38.0574 | 10.5715 | 11913.3708 | 49.8789 | 13.8553
11 | [13 empty] | 8197.1674 | 34.3199 | 9.5333 | 9089.854 | 38.0574 | 10.5715 | 11913.3708 | 49.8789 | 13.8553
12 | [13 empty] | 8197.1674 | 34.3199 | 9.5333 | 9089.854 | 38.0574 | 10.5715 | 11913.3708 | 49.8789 | 13.8553
13 | 95.6641 | 2.3434 | 0.7371 | 0.1143 | 0.1152 | 0.0015 | 0.007 | 0.019 | 0.0038 | 0.0083 | 0.7746 | 0.2118 | 0.7018 | 8193.7758 | 34.3057 | 9.5294 | 9085.3637 | 38.0386 | 10.5663 | 11902.4794 | 49.8333 | 13.8426
14 | [13 empty] | 8193.7758 | 34.3057 | 9.5294 | 9085.3637 | 38.0386 | 10.5663 | 11902.4794 | 49.8333 | 13.8426
15 | [13 empty] | 8193.7758 | 34.3057 | 9.5294 | 9085.3637 | 38.0386 | 10.5663 | 11902.4794 | 49.8333 | 13.8426
16 | [13 empty] | 8193.7758 | 34.3057 | 9.5294 | 9085.3637 | 38.0386 | 10.5663 | 11902.4794 | 49.8333 | 13.8426
17 | [13 empty] | 8193.7758 | 34.3057 | 9.5294 | 9085.3637 | 38.0386 | 10.5663 | 11902.4794 | 49.8333 | 13.8426
18 | [13 empty] | 8193.7758 | 34.3057 | 9.5294 | 9085.3637 | 38.0386 | 10.5663 | 11902.4794 | 49.8333 | 13.8426
19 | [13 empty] | 8193.7758 | 34.3057 | 9.5294 | 9085.3637 | 38.0386 | 10.5663 | 11902.4794 | 49.8333 | 13.8426
20 | 94.9629 | 2.6292 | 0.7687 | 0.1143 | 0.1249 | 0.0037 | 0.0087 | 0.0236 | 0.0208 | 0.0085 | 0.8853 | 0.4493 | 0.708 | 8196.9763 | 34.3191 | 9.5331 | 9087.7282 | 38.0485 | 10.569 | 11852.9189 | 49.6258 | 13.7849
21 | [13 empty] | 8196.9763 | 34.3191 | 9.5331 | 9087.7282 | 38.0485 | 10.569 | 11852.9189 | 49.6258 | 13.7849
22 | [13 empty] | 8196.9763 | 34.3191 | 9.5331 | 9087.7282 | 38.0485 | 10.569 | 11852.9189 | 49.6258 | 13.7849
23 | [13 empty] | 8196.9763 | 34.3191 | 9.5331 | 9087.7282 | 38.0485 | 10.569 | 11852.9189 | 49.6258 | 13.7849
24 | [13 empty] | 8196.9763 | 34.3191 | 9.5331 | 9087.7282 | 38.0485 | 10.569 | 11852.9189 | 49.6258 | 13.7849
25 | [13 empty] | 8196.9763 | 34.3191 | 9.5331 | 9087.7282 | 38.0485 | 10.569 | 11852.9189 | 49.6258 | 13.7849
26 | [13 empty] | 8196.9763 | 34.3191 | 9.5331 | 9087.7282 | 38.0485 | 10.569 | 11852.9189 | 49.6258 | 13.7849
27 | 94.4796 | 2.8345 | 0.7981 | 0.1136 | 0.1319 | 0.002 | 0.0099 | 0.0271 | 0.0261 | 0.0078 | 0.9754 | 0.5941 | 0.712 | 8198.3377 | 34.3248 | 9.5347 | 9088.4448 | 38.0515 | 10.5699 | 11820.3881 | 49.4896 | 13.7471
28 | [13 empty] | 8198.3377 | 34.3248 | 9.5347 | 9088.4448 | 38.0515 | 10.5699 | 11820.3881 | 49.4896 | 13.7471
29
30
31
Рівень одоризації відповідає вимогам чинних нормативних документів | [13 empty] | 8197.4062 | 34.3209 | 9.5336 | 9089.018 | 38.0539 | 10.5705
Середньозважене значення теплоти згоряння:
| Головний інженер Тернопільського ЛВУМГ | [8 empty] | Тарапата Я.І. | [10 empty] | .03.2018
|  | Підрозділу підприємства, якому підпорядкована лабораторія | [8 empty] | прізвище | [5 empty] | підпис |  |  |  | дата
| Хімік ІІ кат. | [8 empty] | Снігур О.Б. | [10 empty] | .03.2018
|  | Лабораторія, де здійснювалось вимірювання газу | [8 empty] | прізвище | [5 empty] | підпис |  |  |  | дата
| Начальник служби ГВ і М | [8 empty] | Лукавий Р.М. | [10 empty] | .03.2018
|  | Підрозділу, відповідального за облік газу за маршрутом | [8 empty] | прізвище | [5 empty] | підпис |  |  |  | дата

## додаток
Додаток до Паспорту фізико-хімічних показників природного газу. Маршрут №221
Область | ГРС, прямий споживач | Cередньозважене значення вищої теплоти згоряння
|  | ккал/м³ | МДж/м³ | кВт*год./м³
Маршрут №221 |  | 9089.018 | 38.0539 | 10.5705
Тернопільська | Будилів | 9088.9941 | 38.0538 | 10.5705
Тернопільська | Горинка, замер | 9089.018 | 38.0539 | 10.5705
Тернопільська | Дедеркали | 9088.9941 | 38.0538 | 10.5705
Тернопільська | Колодне | 9089.0419 | 38.054 | 10.5706
Тернопільська | Коханівка | 9089.018 | 38.0539 | 10.5705
Тернопільська | Кременець, замер | 9089.018 | 38.0539 | 10.5705
Тернопільська | Ланівці (Ланівецький ЦЗ) | 9089.0419 | 38.054 | 10.5706
Тернопільська | Ланівці (м.Ланівці) | 9089.018 | 38.0539 | 10.5705
Тернопільська | Мшанець | 9089.0419 | 38.054 | 10.5706
Тернопільська | Нестерівці | 9088.9941 | 38.0538 | 10.5705
Тернопільська | Шумськ | 9089.018 | 38.0539 | 10.5705
Хмельницька | Карасиха | 9089.0419 | 38.054 | 10.5706
Хмельницька | Курянка | 9088.9702 | 38.0537 | 10.5705
Головний інженер Тернопільського ЛВУМГ |  | Тарапата Я.І. |  |  | .03.2018
Підрозділу підприємства, якому підпорядкована лабораторія |  | прізвище |  | підпис | дата
Хімік ІІ кат. |  | Снігур О.Б. |  |  | .03.2018
Лабораторія, де здійснювалось вимірювання газу |  | прізвище |  | підпис | дата
Начальник служби ГВ і М |  | Лукавий Р.М. |  |  | .03.2018
Підрозділу, відповідального за облік газу за маршрутом |  | прізвище |  | підпис | дата