## паспорт
ПАТ "УКРТРАНСГАЗ" | [5 empty] | ПАСПОРТ ФІЗИКО-ХІМІЧНИХ ПОКАЗНИКІВ ПРИРОДНОГО ГАЗУ № 802 | [18 empty] | Маршрут № 802
УМГ "ЧЕРКАСИТРАНСГАЗ" | [5 empty] | переданого Барським ЛВУМГ та прийнятого ПАТ "Тернопільгаз", ПАТ "Хмельницькгаз"
Гусятинський п/м Барське ЛВУМГ
Вимірювальна хіміко-аналітична лабораторія
по газопроводу "Уренгой-Помари-Ужгород" (УПУ)
Свідоцтво № РХ-1274/13 від 07.06.13р. чинне до 06.06.18 р. | [20 empty] | за період з 21.02.2018р. по 28.02.2018р.
Число місяця | Компонентний склад, % мол. | [11 empty] | Фізико-хімічні показники газу обчислені на основі компонентного складу, 101,325 кПа | [9 empty] | Температура точки роси вологи (Р = 3.92 МПа), °С | Температура точки роси вуглеводнів, °С | Масова концентрація сірководню, г/м3 | Масова концентрація меркаптанової сірки, г/м3 | Маса механічних домішок, г/м3
[13 empty] | Густина абсолютна, кг/м3,при 20 ºС, | Температура вимірювання/згоряння при 20/25°С
| метан, С1 | етан, С2 | пропан, С3 | ізо-бутан, і-С4 | н-бутан, н-С4 | нео-пентан, нео-С5 | ізо-пентан, і-С5 | н-пентан, н-С5 | гексани та вищі, С6+ | кисень, О2 | азот, N2 | діоксид вуглецю, CО2 |  | Теплота згоряння нижча |  |  | Теплота згоряння вища |  |  | Число Воббе вище
[14 empty] | ккал/м3 | МДж/м3 | кВт⋅год/м3 | ккал/м3 | МДж/м3 | кВт⋅год/м3 | ккал/м3 | МДж/м3 | кВт⋅год/м3
1
2
3
4
5
6
7
8
9
10
11
12
13
14
15
16
17
18
19
20
21 | 96.2166 | 2.0777 | 0.6502 | 0.102 | 0.0978 | 0.0014 | 0.0175 | 0.0122 | 0.0086 | 0.006 | 0.6519 | 0.1581 | 0.6976 | 8178.0836 | 34.24 | 9.5111 | 9068.9788 | 37.97 | 10.5472 | 11916.022 | 49.89 | 13.8583 | -21.4 | 0
22 | 96.2719 | 2.0318 | 0.6329 | 0.0991 | 0.0953 | 0.0014 | 0.0171 | 0.0119 | 0.0086 | 0.0071 | 0.6708 | 0.1521 | 0.6971 | 8170.9182 | 34.21 | 9.5028 | 9059.425 | 37.93 | 10.5361 | 11908.8566 | 49.86 | 13.85 | -21.8 | 0
23 | 96.2474 | 2.0499 | 0.6391 | 0.0999 | 0.096 | 0.0014 | 0.0173 | 0.0121 | 0.0086 | 0.0081 | 0.6667 | 0.1535 | 0.6973 | 8173.3067 | 34.22 | 9.5056 | 9064.2019 | 37.95 | 10.5417 | 11911.245 | 49.87 | 13.8528 | -21.9 | 0
24 | [13 empty] | 8173.3067 | 34.22 | 9.5056 | 9064.2019 | 37.95 | 10.5417 | 11911.245 | 49.87 | 13.8528
25 | [13 empty] | 8173.3067 | 34.22 | 9.5056 | 9064.2019 | 37.95 | 10.5417 | 11911.245 | 49.87 | 13.8528
26 | 96.2853 | 2.0037 | 0.6234 | 0.0977 | 0.0946 | 0.0013 | 0.0174 | 0.0121 | 0.0088 | 0.0053 | 0.6988 | 0.1516 | 0.6969 | 8166.1413 | 34.19 | 9.4972 | 9054.6481 | 37.91 | 10.5306 | 11904.0797 | 49.84 | 13.8444 | -21 | 0
27 | 96.2295 | 2.0466 | 0.6446 | 0.1014 | 0.0982 | 0.0014 | 0.0181 | 0.0126 | 0.0098 | 0.0051 | 0.6778 | 0.1549 | 0.6975 | 8173.3067 | 34.22 | 9.5056 | 9064.2019 | 37.95 | 10.5417 | 11911.245 | 49.87 | 13.8528 | -21.9 | 0 | 0 | 0 | 0
28 | 96.1905 | 2.0662 | 0.6515 | 0.1021 | 0.0986 | 0.0014 | 0.018 | 0.0124 | 0.0097 | 0.0052 | 0.6886 | 0.1558 | 0.6978 | 8175.6952 | 34.23 | 9.5083 | 9066.5904 | 37.96 | 10.5444 | 11911.245 | 49.87 | 13.8528 | -21.4 | 0
29
30
31
Рівень одоризації відповідає вимогам чинних нормативних документів | [13 empty] | 8172.423 | 34.2163 | 9.5045 | 9062.6255 | 37.9434 | 10.5398
Середньозважене значення теплоти згоряння:
| Начальник Гусятинської ГКС | [8 empty] | Ільницький Р.О. | [10 empty] | 2018-03-01
|  | Підрозділу підприємства, якому підпорядкована лабораторія | [8 empty] | прізвище | [5 empty] | підпис |  |  |  | дата
| Начальник ВХАЛ Гусятинського п/м | [8 empty] | Тарапата О.І. | [10 empty] | 2018-03-01
|  | Лабораторія, де здійснювалось вимірювання газу | [8 empty] | прізвище | [5 empty] | підпис |  |  |  | дата

## додаток
Додаток до Паспорту фізико-хімічних показників природного газу. Маршрут № 802
Область | ГРС, прямий споживач | Cередньозважене значення вищої теплоти згоряння
|  | ккал/м³ | МДж/м³ | кВт*год./м³
Маршрут № 802 |  | 9062.6255 | 37.9434 | 10.5398
Тернопільська | Маяк (Котівка) УПУ | 9062.6255 | 37.9434 | 10.5398
Тернопільська | Товсте УПУ | 9062.6494 | 37.9435 | 10.5399
Тернопільська | Хоростків УПУ | 9062.6255 | 37.9434 | 10.5398
Хмельницька | Боднарівка УПУ | 9062.6255 | 37.9434 | 10.5398
Хмельницька | Зіньків УПУ | 9062.6255 | 37.9434 | 10.5398
Начальник Гусятинської ГКС |  | Ільницький Р.О.
Підрозділу підприємства, якому підпорядкована лабораторія |  | прізвище |  | підпис
Начальник ВХАЛ Гусятинського п/м |  | Тарапата О.І.
Лабораторія, де здійснювалось вимірювання газу |  | прізвище |  | підпис