## паспорт
ПАТ "УКРТРАНСГАЗ" | [5 empty] | ПАСПОРТ ФІЗИКО-ХІМІЧНИХ ПОКАЗНИКІВ ПРИРОДНОГО ГАЗУ № 803 | [18 empty] | Маршрут № 803
УМГ "ЧЕРКАСИТРАНСГАЗ" | [5 empty] | переданого Барським ЛВУМГ та прийнятого ПАТ "Тернопільгаз", ПАТ "Хмельницькгаз"
Гусятинський п/м Барське ЛВУМГ
Вимірювальна хіміко-аналітична лабораторія
по газопроводу "Уренгой-Помари-Ужгород" (УПУ)
Свідоцтво № РХ-1274/13 від 07.06.13р. чинне до 06.06.18 р. | [20 empty] | за період з 01.02.2018р. по 20.02.2018р.
Число місяця | Компонентний склад, % мол. | [11 empty] | Фізико-хімічні показники газу обчислені на основі компонентного складу, 101,325 кПа | [9 empty] | Температура точки роси вологи (Р = 3.92 МПа), °С | Температура точки роси вуглеводнів, °С | Масова концентрація сірководню, г/м3 | Масова концентрація меркаптанової сірки, г/м3 | Маса механічних домішок, г/м3
[13 empty] | Густина абсолютна, кг/м3,при 20 ºС, | Температура вимірювання/згоряння при 20/25°С
| метан, С1 | етан, С2 | пропан, С3 | ізо-бутан, і-С4 | н-бутан, н-С4 | нео-пентан, нео-С5 | ізо-пентан, і-С5 | н-пентан, н-С5 | гексани та вищі, С6+ | кисень, О2 | азот, N2 | діоксид вуглецю, CО2 |  | Теплота згоряння нижча |  |  | Теплота згоряння вища |  |  | Число Воббе вище
[14 empty] | ккал/м3 | МДж/м3 | кВт⋅год/м3 | ккал/м3 | МДж/м3 | кВт⋅год/м3 | ккал/м3 | МДж/м3 | кВт⋅год/м3
1 | 96.3088 | 2.0044 | 0.6325 | 0.1003 | 0.0965 | 0.0014 | 0.0175 | 0.012 | 0.0092 | 0.0136 | 0.6549 | 0.1489 | 0.6969 | 8170.9182 | 34.21 | 9.5028 | 9061.8134 | 37.94 | 10.5389 | 11911.245 | 49.87 | 13.8528 | -20.9 | 0
2 | 96.3849 | 1.9653 | 0.615 | 0.0971 | 0.0934 | 0.0014 | 0.0169 | 0.0117 | 0.0083 | 0.0066 | 0.6536 | 0.1458 | 0.6962 | 8163.7529 | 34.18 | 9.4944 | 9054.6481 | 37.91 | 10.5306 | 11908.8566 | 49.86 | 13.85 | -20.4 | 0
3 | [13 empty] | 8163.7529 | 34.18 | 9.4944 | 9054.6481 | 37.91 | 10.5306 | 11908.8566 | 49.86 | 13.85
4 | [13 empty] | 8163.7529 | 34.18 | 9.4944 | 9054.6481 | 37.91 | 10.5306 | 11908.8566 | 49.86 | 13.85
5 | 96.3557 | 1.9683 | 0.6114 | 0.0966 | 0.0932 | 0.0014 | 0.0172 | 0.0118 | 0.0093 | 0.0066 | 0.6824 | 0.1461 | 0.6964 | 8161.3644 | 34.17 | 9.4917 | 9052.2596 | 37.9 | 10.5278 | 11904.0797 | 49.84 | 13.8444 | -21.1 | 0
6 | 96.3366 | 1.9873 | 0.6184 | 0.0978 | 0.0943 | 0.0015 | 0.0175 | 0.0121 | 0.0095 | 0.0068 | 0.6706 | 0.1476 | 0.6966 | 8166.1413 | 34.19 | 9.4972 | 9057.0365 | 37.92 | 10.5333 | 11908.8566 | 49.86 | 13.85 | -21.1 | 0
7 | 96.3282 | 1.9848 | 0.617 | 0.0971 | 0.0933 | 0.0015 | 0.0171 | 0.0115 | 0.0082 | 0.0103 | 0.6836 | 0.1474 | 0.6966 | 8163.7529 | 34.18 | 9.4944 | 9052.2596 | 37.9 | 10.5278 | 11904.0797 | 49.84 | 13.8444 | -21.5 | 0
8 | 96.3748 | 1.9698 | 0.6152 | 0.097 | 0.0928 | 0.0014 | 0.0168 | 0.0114 | 0.0084 | 0.0097 | 0.656 | 0.1467 | 0.6963 | 8163.7529 | 34.18 | 9.4944 | 9054.6481 | 37.91 | 10.5306 | 11908.8566 | 49.86 | 13.85 | -20.9 | 0
9 | 96.3586 | 1.9665 | 0.615 | 0.0975 | 0.094 | 0.0014 | 0.0174 | 0.0122 | 0.0102 | 0.009 | 0.6705 | 0.1477 | 0.6965 | 8163.7529 | 34.18 | 9.4944 | 9054.6481 | 37.91 | 10.5306 | 11906.4681 | 49.85 | 13.8472 | -21.4 | 0
10 | [13 empty] | 8163.7529 | 34.18 | 9.4944 | 9054.6481 | 37.91 | 10.5306 | 11906.4681 | 49.85 | 13.8472
11 | [13 empty] | 8163.7529 | 34.18 | 9.4944 | 9054.6481 | 37.91 | 10.5306 | 11906.4681 | 49.85 | 13.8472
12 | 96.4238 | 1.9245 | 0.602 | 0.0958 | 0.0926 | 0.0015 | 0.0169 | 0.0119 | 0.0096 | 0.0088 | 0.671 | 0.1416 | 0.6959 | 8158.9759 | 34.16 | 9.4889 | 9049.8712 | 37.89 | 10.525 | 11904.0797 | 49.84 | 13.8444 | -20.4 | 0
13 | 96.3545 | 1.9732 | 0.6161 | 0.0972 | 0.0932 | 0.0014 | 0.0168 | 0.0117 | 0.0087 | 0.0075 | 0.673 | 0.1467 | 0.6964 | 8163.7529 | 34.18 | 9.4944 | 9054.6481 | 37.91 | 10.5306 | 11906.4681 | 49.85 | 13.8472 | -20.7 | 0
14 | 96.3066 | 2.0027 | 0.6284 | 0.0995 | 0.0958 | 0.0015 | 0.0176 | 0.0123 | 0.0098 | 0.0068 | 0.6686 | 0.1504 | 0.6969 | 8168.5298 | 34.2 | 9.5 | 9059.425 | 37.93 | 10.5361 | 11908.8566 | 49.86 | 13.85 | -21.1 | 0
15 | 96.3182 | 2.0018 | 0.6247 | 0.0981 | 0.0936 | 0.0014 | 0.0167 | 0.0116 | 0.0079 | 0.009 | 0.6658 | 0.1512 | 0.6967 | 8166.1413 | 34.19 | 9.4972 | 9057.0365 | 37.92 | 10.5333 | 11908.8566 | 49.86 | 13.85 | -20.8 | 0
16 | 96.3329 | 1.9959 | 0.6267 | 0.0985 | 0.0943 | 0.0014 | 0.0169 | 0.0118 | 0.0082 | 0.0079 | 0.6534 | 0.1521 | 0.6967 | 8168.5298 | 34.2 | 9.5 | 9059.425 | 37.93 | 10.5361 | 11911.245 | 49.87 | 13.8528 | -20.8 | 0
17 | [13 empty] | 8168.5298 | 34.2 | 9.5 | 9059.425 | 37.93 | 10.5361 | 11911.245 | 49.87 | 13.8528
18 | [13 empty] | 8168.5298 | 34.2 | 9.5 | 9059.425 | 37.93 | 10.5361 | 11911.245 | 49.87 | 13.8528
19 | 96.2882 | 2.0257 | 0.6313 | 0.0993 | 0.0956 | 0.0014 | 0.0175 | 0.012 | 0.0093 | 0.0069 | 0.6595 | 0.1533 | 0.697 | 8170.9182 | 34.21 | 9.5028 | 9061.8134 | 37.94 | 10.5389 | 11911.245 | 49.87 | 13.8528 | -20.7 | 0
20 | 96.3458 | 1.99 | 0.6182 | 0.0968 | 0.0927 | 0.0014 | 0.0167 | 0.0113 | 0.0081 | 0.0064 | 0.6609 | 0.1517 | 0.6965 | 8166.1413 | 34.19 | 9.4972 | 9054.6481 | 37.91 | 10.5306 | 11908.8566 | 49.86 | 13.85 | -21.4 | 0
21
22
23
24
25
26
27
28
29
30
31
Рівень одоризації відповідає вимогам чинних нормативних документів | [13 empty] | 8165.4009 | 34.1869 | 9.4964 | 9056.0334 | 37.9158 | 10.5322
Середньозважене значення теплоти згоряння:
| Начальник Гусятинської ГКС | [8 empty] | Ільницький Р.О. | [10 empty] | 2018-03-01
|  | Підрозділу підприємства, якому підпорядкована лабораторія | [8 empty] | прізвище | [5 empty] | підпис |  |  |  | дата
| Начальник ВХАЛ Гусятинського п/м | [8 empty] | Тарапата О.І. | [10 empty] | 2018-03-01
|  | Лабораторія, де здійснювалось вимірювання газу | [8 empty] | прізвище | [5 empty] | підпис |  |  |  | дата

## додаток
Додаток до Паспорту фізико-хімічних показників природного газу. Маршрут № 803
Область | ГРС, прямий споживач | Cередньозважене значення вищої теплоти згоряння
|  | ккал/м³ | МДж/м³ | кВт*год./м³
Маршрут № 803 |  | 9056.0334 | 37.9158 | 10.5322
Тернопільська | Маяк (Котівка) УПУ | 9056.0334 | 37.9158 | 10.5322
Тернопільська | Товсте УПУ | 9056.0573 | 37.9159 | 10.5322
Тернопільська | Хоростків УПУ | 9056.0334 | 37.9158 | 10.5322
Хмельницька | Боднарівка УПУ | 9056.0573 | 37.9159 | 10.5322
Хмельницька | Зіньків УПУ | 9056.0334 | 37.9158 | 10.5322
Начальник Гусятинської ГКС |  | Ільницький Р.О.
Підрозділу підприємства, якому підпорядкована лабораторія |  | прізвище |  | підпис
Начальник ВХАЛ Гусятинського п/м |  | Тарапата О.І.
Лабораторія, де здійснювалось вимірювання газу |  | прізвище |  | підпис