## паспорт
ПАТ "УКРТРАНСГАЗ" | [5 empty] | ПАСПОРТ ФІЗИКО-ХІМІЧНИХ ПОКАЗНИКІВ ПРИРОДНОГО ГАЗУ № 804 | [18 empty] | Маршрут № 804
УМГ "ЧЕРКАСИТРАНСГАЗ" | [5 empty] | переданого Барським ЛВУМГ та прийнятого ПАТ "Хмельницькгаз"
Гусятинський п/м Барське ЛВУМГ
Вимірювальна хіміко-аналітична лабораторія
по газопроводу "Прогрес"
Свідоцтво № РХ-1274/13 від 07.06.13р. чинне до 06.06.18 р. | [20 empty] | за період з 01.02.2018р. по 28.02.2018р.
Число місяця | Компонентний склад, % мол. | [11 empty] | Фізико-хімічні показники газу обчислені на основі компонентного складу, 101,325 кПа | [9 empty] | Температура точки роси вологи (Р = 3.92 МПа), °С | Температура точки роси вуглеводнів, °С | Масова концентрація сірководню, г/м3 | Масова концентрація меркаптанової сірки, г/м3 | Маса механічних домішок, г/м3
[13 empty] | Густина абсолютна, кг/м3,при 20 ºС, | Температура вимірювання/згоряння при 20/25°С
| метан, С1 | етан, С2 | пропан, С3 | ізо-бутан, і-С4 | н-бутан, н-С4 | нео-пентан, нео-С5 | ізо-пентан, і-С5 | н-пентан, н-С5 | гексани та вищі, С6+ | кисень, О2 | азот, N2 | діоксид вуглецю, CО2 |  | Теплота згоряння нижча |  |  | Теплота згоряння вища |  |  | Число Воббе вище
[14 empty] | ккал/м3 | МДж/м3 | кВт⋅год/м3 | ккал/м3 | МДж/м3 | кВт⋅год/м3 | ккал/м3 | МДж/м3 | кВт⋅год/м3
1 | 96.329 | 1.9963 | 0.6254 | 0.0989 | 0.0954 | 0.0014 | 0.0175 | 0.0122 | 0.0101 | 0.0069 | 0.6587 | 0.1482 | 0.6967 | 8168.5298 | 34.2 | 9.5 | 9059.425 | 37.93 | 10.5361 | 11911.245 | 49.87 | 13.8528 | -21.3 | 0
2 | 96.365 | 1.9693 | 0.6153 | 0.0967 | 0.0927 | 0.0014 | 0.0166 | 0.0114 | 0.0078 | 0.0092 | 0.6683 | 0.1463 | 0.6963 | 8163.7529 | 34.18 | 9.4944 | 9052.2596 | 37.9 | 10.5278 | 11906.4681 | 49.85 | 13.8472 | -20.9 | 0
3 | [13 empty] | 8163.7529 | 34.18 | 9.4944 | 9052.2596 | 37.9 | 10.5278 | 11906.4681 | 49.85 | 13.8472
4 | [13 empty] | 8163.7529 | 34.18 | 9.4944 | 9052.2596 | 37.9 | 10.5278 | 11906.4681 | 49.85 | 13.8472
5 | 96.2528 | 2.0334 | 0.6299 | 0.0986 | 0.0939 | 0.0014 | 0.0167 | 0.0115 | 0.0079 | 0.0118 | 0.6901 | 0.152 | 0.6971 | 8166.1413 | 34.19 | 9.4972 | 9057.0365 | 37.92 | 10.5333 | 11906.4681 | 49.85 | 13.8472 | -21.5 | 0
6 | 96.2903 | 2.0127 | 0.6304 | 0.0999 | 0.0964 | 0.0015 | 0.0178 | 0.0125 | 0.01 | 0.0068 | 0.6723 | 0.1494 | 0.697 | 8170.9182 | 34.21 | 9.5028 | 9059.425 | 37.93 | 10.5361 | 11908.8566 | 49.86 | 13.85 | -21.5 | 0
7 | 96.3281 | 1.9869 | 0.6168 | 0.0969 | 0.0928 | 0.0014 | 0.0166 | 0.0114 | 0.0075 | 0.0098 | 0.6842 | 0.1476 | 0.6965 | 8163.7529 | 34.18 | 9.4944 | 9052.2596 | 37.9 | 10.5278 | 11904.0797 | 49.84 | 13.8444 | -21.3 | 0
8 | 96.3573 | 1.9735 | 0.6164 | 0.0973 | 0.0933 | 0.0014 | 0.0169 | 0.0116 | 0.0084 | 0.007 | 0.6698 | 0.1471 | 0.6964 | 8163.7529 | 34.18 | 9.4944 | 9054.6481 | 37.91 | 10.5306 | 11906.4681 | 49.85 | 13.8472 | -21.5 | 0
9 | 96.3371 | 1.9647 | 0.6159 | 0.0978 | 0.0946 | 0.0014 | 0.0176 | 0.0123 | 0.0112 | 0.0163 | 0.6835 | 0.1476 | 0.6966 | 8163.7529 | 34.18 | 9.4944 | 9052.2596 | 37.9 | 10.5278 | 11904.0797 | 49.84 | 13.8444 | -21.6 | 0
10 | [13 empty] | 8163.7529 | 34.18 | 9.4944 | 9052.2596 | 37.9 | 10.5278 | 11904.0797 | 49.84 | 13.8444
11 | [13 empty] | 8163.7529 | 34.18 | 9.4944 | 9052.2596 | 37.9 | 10.5278 | 11904.0797 | 49.84 | 13.8444
12 | 96.4291 | 1.9242 | 0.6009 | 0.0955 | 0.0921 | 0.0015 | 0.0167 | 0.0117 | 0.0093 | 0.0078 | 0.6694 | 0.1418 | 0.6959 | 8158.9759 | 34.16 | 9.4889 | 9049.8712 | 37.89 | 10.525 | 11904.0797 | 49.84 | 13.8444 | -21.1 | 0
13 | 96.3512 | 1.9765 | 0.6174 | 0.0977 | 0.0939 | 0.0015 | 0.0171 | 0.0118 | 0.0091 | 0.0069 | 0.6698 | 0.1471 | 0.6965 | 8166.1413 | 34.19 | 9.4972 | 9054.6481 | 37.91 | 10.5306 | 11908.8566 | 49.86 | 13.85 | -21.3 | 0
14 | 96.3052 | 2.0052 | 0.6294 | 0.0996 | 0.0958 | 0.0014 | 0.0175 | 0.0123 | 0.0093 | 0.0075 | 0.666 | 0.1508 | 0.6969 | 8168.5298 | 34.2 | 9.5 | 9059.425 | 37.93 | 10.5361 | 11908.8566 | 49.86 | 13.85 | -21.8 | 0
15 | 96.325 | 1.9956 | 0.6232 | 0.0976 | 0.0932 | 0.0014 | 0.0166 | 0.0113 | 0.0079 | 0.007 | 0.6702 | 0.151 | 0.6966 | 8166.1413 | 34.19 | 9.4972 | 9057.0365 | 37.92 | 10.5333 | 11906.4681 | 49.85 | 13.8472 | -21.5 | 0
16 | 96.2896 | 1.9977 | 0.6284 | 0.0987 | 0.0945 | 0.0014 | 0.0169 | 0.0118 | 0.0081 | 0.0122 | 0.6883 | 0.1524 | 0.6969 | 8166.1413 | 34.19 | 9.4972 | 9054.6481 | 37.91 | 10.5306 | 11904.0797 | 49.84 | 13.8444 | -21.5 | 0
17 | [13 empty] | 8166.1413 | 34.19 | 9.4972 | 9054.6481 | 37.91 | 10.5306 | 11904.0797 | 49.84 | 13.8444
18 | [13 empty] | 8166.1413 | 34.19 | 9.4972 | 9054.6481 | 37.91 | 10.5306 | 11904.0797 | 49.84 | 13.8444
19 | 96.2824 | 2.0261 | 0.6314 | 0.0993 | 0.0957 | 0.0014 | 0.0171 | 0.012 | 0.0093 | 0.0085 | 0.6634 | 0.1534 | 0.6971 | 8170.9182 | 34.21 | 9.5028 | 9061.8134 | 37.94 | 10.5389 | 11911.245 | 49.87 | 13.8528 | -21.1 | 0
20 | 96.3132 | 2.0183 | 0.6268 | 0.0979 | 0.0936 | 0.0013 | 0.0167 | 0.0115 | 0.0078 | 0.006 | 0.6551 | 0.1518 | 0.6968 | 8168.5298 | 34.2 | 9.5 | 9059.425 | 37.93 | 10.5361 | 11911.245 | 49.87 | 13.8528 | -21.9 | 0
21 | 96.3108 | 2.014 | 0.6316 | 0.0991 | 0.0947 | 0.0014 | 0.017 | 0.0117 | 0.0087 | 0.0092 | 0.6502 | 0.1516 | 0.6969 | 8170.9182 | 34.21 | 9.5028 | 9061.8134 | 37.94 | 10.5389 | 11911.245 | 49.87 | 13.8528 | -21.9 | 0
22 | 96.3176 | 2.0061 | 0.6301 | 0.0993 | 0.0956 | 0.0014 | 0.0174 | 0.0121 | 0.0093 | 0.0066 | 0.6545 | 0.15 | 0.6968 | 8170.9182 | 34.21 | 9.5028 | 9061.8134 | 37.94 | 10.5389 | 11911.245 | 49.87 | 13.8528 | -21.6 | 0
23 | 96.2702 | 2.0456 | 0.6427 | 0.1007 | 0.0966 | 0.0014 | 0.0172 | 0.0121 | 0.0082 | 0.0066 | 0.6455 | 0.1532 | 0.6972 | 8175.6952 | 34.23 | 9.5083 | 9066.5904 | 37.96 | 10.5444 | 11916.022 | 49.89 | 13.8583 | -21.6 | 0
24 | [13 empty] | 8175.6952 | 34.23 | 9.5083 | 9066.5904 | 37.96 | 10.5444 | 11916.022 | 49.89 | 13.8583
25 | [13 empty] | 8175.6952 | 34.23 | 9.5083 | 9066.5904 | 37.96 | 10.5444 | 11916.022 | 49.89 | 13.8583
26 | 96.2658 | 2.006 | 0.6265 | 0.0984 | 0.0956 | 0.0013 | 0.0177 | 0.0122 | 0.0092 | 0.006 | 0.7095 | 0.1518 | 0.6971 | 8166.1413 | 34.19 | 9.4972 | 9054.6481 | 37.91 | 10.5306 | 11901.6912 | 49.83 | 13.8417 | -22 | 0
27 | 96.2204 | 2.0445 | 0.645 | 0.1018 | 0.0988 | 0.0014 | 0.0184 | 0.0128 | 0.0101 | 0.0075 | 0.6838 | 0.1555 | 0.6976 | 8173.3067 | 34.22 | 9.5056 | 9064.2019 | 37.95 | 10.5417 | 11908.8566 | 49.86 | 13.85 | -22.1 | 0 | 0 | 0 | 0
28 | 96.19 | 2.0676 | 0.6503 | 0.1017 | 0.0981 | 0.0013 | 0.0179 | 0.0124 | 0.0096 | 0.0054 | 0.69 | 0.1557 | 0.6978 | 8175.6952 | 34.23 | 9.5083 | 9064.2019 | 37.95 | 10.5417 | 11908.8566 | 49.86 | 13.85 | -21.6 | 0
29
30
31
Рівень одоризації відповідає вимогам чинних нормативних документів | [13 empty] | 8167.7416 | 34.1967 | 9.4991 | 9057.5381 | 37.9221 | 10.5339
Середньозважене значення теплоти згоряння:
| Начальник Гусятинської ГКС | [8 empty] | Ільницький Р.О. | [10 empty] | 2018-03-01
|  | Підрозділу підприємства, якому підпорядкована лабораторія | [8 empty] | прізвище | [5 empty] | підпис |  |  |  | дата
| Начальник ВХАЛ Гусятинського п/м | [8 empty] | Тарапата О.І. | [10 empty] | 2018-03-01
|  | Лабораторія, де здійснювалось вимірювання газу | [8 empty] | прізвище | [5 empty] | підпис |  |  |  | дата

## додаток
Додаток до Паспорту фізико-хімічних показників природного газу. Маршрут № 804
Область | ГРС, прямий споживач | Cередньозважене значення вищої теплоти згоряння
|  | ккал/м³ | МДж/м³ | кВт*год./м³
Маршрут № 804 |  | 9057.5381 | 37.9221 | 10.5339
Хмельницька | Вишнівчик П | 9057.5381 | 37.9221 | 10.5339
Начальник Гусятинської ГКС |  | Ільницький Р.О.
Підрозділу підприємства, якому підпорядкована лабораторія |  | прізвище |  | підпис
Начальник ВХАЛ Гусятинського п/м |  | Тарапата О.І.
Лабораторія, де здійснювалось вимірювання газу |  | прізвище |  | підпис