## паспорт
ПАТ "УКРТРАНСГАЗ" | [5 empty] | ПАСПОРТ ФІЗИКО-ХІМІЧНИХ ПОКАЗНИКІВ ПРИРОДНОГО ГАЗУ № 843 | [18 empty] | Маршрут № 843
УМГ "ЧЕРКАСИТРАНСГАЗ" | [5 empty] | переданого Олександрівським ЛВУМГ та прийнятого ПАТ "Черкасигаз", ВАТ "Кіровоградгаз"
Олександрівське ЛВУМГ
Вимірювальна хіміко-аналітична лабораторія
по газопроводу "Союз"
Свідоцтво № 3153 чинне до 06.08.2018 р. | [20 empty] | за період з 01.02.2018р. по 28.02.2018р.
Число місяця | Компонентний склад, % мол. | [11 empty] | Фізико-хімічні показники газу обчислені на основі компонентного складу, 101,325 кПа | [9 empty] | Температура точки роси вологи (Р = 3.92 МПа), °С | Температура точки роси вуглеводнів, °С | Масова концентрація сірководню, г/м3 | Масова концентрація меркаптанової сірки, г/м3 | Маса механічних домішок, г/м3
[13 empty] | Густина абсолютна, кг/м3,при 20 ºС, | Температура вимірювання/згоряння при 20/25°С
| метан, С1 | етан, С2 | пропан, С3 | ізо-бутан, і-С4 | н-бутан, н-С4 | нео-пентан, нео-С5 | ізо-пентан, і-С5 | н-пентан, н-С5 | гексани та вищі, С6+ | кисень, О2 | азот, N2 | діоксид вуглецю, CО2 |  | Теплота згоряння нижча |  |  | Теплота згоряння вища |  |  | Число Воббе вище
[14 empty] | ккал/м3 | МДж/м3 | кВт⋅год/м3 | ккал/м3 | МДж/м3 | кВт⋅год/м3 | ккал/м3 | МДж/м3 | кВт⋅год/м3
1 | 96.3449 | 1.933 | 0.5978 | 0.0942 | 0.0921 | 0.0199 | 0.0112 | 0.0083 | 0.0039 | 0.0078 | 0.7344 | 0.1525 | 0.6964 | 8153.7213 | 34.138 | 9.4828 | 9042.7774 | 37.8603 | 10.5168 | 11892.6867 | 49.7923 | 13.8312 | -17.9
2 | 96.4139 | 1.903 | 0.578 | 0.0895 | 0.0876 | 0.0118 | 0.0104 | 0.0079 | 0.0037 | 0.0079 | 0.737 | 0.1493 | 0.6955 | 8145.3378 | 34.1029 | 9.473 | 9033.7968 | 37.8227 | 10.5063 | 11887.8859 | 49.7722 | 13.8256 | -17.9
3 | [13 empty] | 8145.3378 | 34.1029 | 9.473 | 9033.7968 | 37.8227 | 10.5063 | 11887.8859 | 49.7722 | 13.8256
4 | [13 empty] | 8145.3378 | 34.1029 | 9.473 | 9033.7968 | 37.8227 | 10.5063 | 11887.8859 | 49.7722 | 13.8256
5 | 96.5143 | 1.8398 | 0.5588 | 0.0892 | 0.0859 | 0.0008 | 0.0101 | 0.0078 | 0.0025 | 0.0076 | 0.7402 | 0.143 | 0.6945 | 8135.7601 | 34.0628 | 9.4619 | 9023.5264 | 37.7797 | 10.4944 | 11882.8701 | 49.7512 | 13.8198 | -18.4
6 | 96.4924 | 1.8553 | 0.5608 | 0.0879 | 0.0847 | 0.0007 | 0.0099 | 0.0077 | 0.0042 | 0.0077 | 0.741 | 0.1477 | 0.6947 | 8136.5005 | 34.0659 | 9.4628 | 9024.3146 | 37.783 | 10.4953 | 11882.4402 | 49.7494 | 13.8193 | -18.4
7 | 96.5146 | 1.8389 | 0.553 | 0.087 | 0.0846 | 0.0006 | 0.0102 | 0.0077 | 0.0038 | 0.0076 | 0.7483 | 0.1437 | 0.6945 | 8133.9927 | 34.0554 | 9.4598 | 9021.6157 | 37.7717 | 10.4921 | 11880.7922 | 49.7425 | 13.8174 | -17.5
8 | 96.5386 | 1.8255 | 0.5505 | 0.0868 | 0.084 | 0.0077 | 0.01 | 0.001 | 0.0038 | 0.008 | 0.7425 | 0.1416 | 0.6943 | 8133.3239 | 34.0526 | 9.4591 | 9020.923 | 37.7688 | 10.4913 | 11881.3176 | 49.7447 | 13.818 | -18.3
9 | 96.6557 | 1.76 | 0.529 | 0.0796 | 0.0764 | 0.0008 | 0.0093 | 0.0072 | 0.0035 | 0.0077 | 0.7374 | 0.1334 | 0.6933 | 8124.5105 | 34.0157 | 9.4488 | 9011.5364 | 37.7295 | 10.4804 | 11877.9977 | 49.7308 | 13.8141 | -17.8
10 | [13 empty] | 8124.5105 | 34.0157 | 9.4488 | 9011.5364 | 37.7295 | 10.4804 | 11877.9977 | 49.7308 | 13.8141
11 | [13 empty] | 8124.5105 | 34.0157 | 9.4488 | 9011.5364 | 37.7295 | 10.4804 | 11877.9977 | 49.7308 | 13.8141
12 | 96.3162 | 1.941 | 0.5871 | 0.1347 | 0.09 | 0.0021 | 0.0116 | 0.0087 | 0.0039 | 0.0081 | 0.7455 | 0.1511 | 0.6966 | 8155.035 | 34.1435 | 9.4843 | 9044.1388 | 37.866 | 10.5183 | 11892.424 | 49.7912 | 13.8309 | -18.6
13 | 96.4894 | 1.8569 | 0.5584 | 0.0859 | 0.0833 | 0.0009 | 0.01 | 0.0078 | 0.004 | 0.0081 | 0.7509 | 0.1444 | 0.6947 | 8135.1869 | 34.0604 | 9.4612 | 9022.8816 | 37.777 | 10.4936 | 11881.0549 | 49.7436 | 13.8177 | -18.3
14 | 96.4714 | 1.8673 | 0.5608 | 0.0871 | 0.0846 | 0.0007 | 0.0103 | 0.008 | 0.0032 | 0.0082 | 0.7546 | 0.1438 | 0.6948 | 8136.1423 | 34.0644 | 9.4623 | 9023.8847 | 37.7812 | 10.4948 | 11881.2938 | 49.7446 | 13.8179 | -18.4
15 | 96.4719 | 1.8669 | 0.5629 | 0.087 | 0.0846 | 0.0007 | 0.0107 | 0.0081 | 0.0039 | 0.0081 | 0.7496 | 0.1456 | 0.6948 | 8136.9544 | 34.0678 | 9.4633 | 9024.7923 | 37.785 | 10.4958 | 11882.0581 | 49.7478 | 13.8188 | -17.9
16 | 96.4387 | 1.8891 | 0.5703 | 0.0882 | 0.0861 | 0.0006 | 0.0104 | 0.008 | 0.0037 | 0.0076 | 0.7509 | 0.1464 | 0.6951 | 8139.4383 | 34.0782 | 9.4662 | 9027.4435 | 37.7961 | 10.4989 | 11883.3239 | 49.7531 | 13.8203 | -17.3
17 | [13 empty] | 8139.4383 | 34.0782 | 9.4662 | 9027.4435 | 37.7961 | 10.4989 | 11883.3239 | 49.7531 | 13.8203
18 | [13 empty] | 8139.4383 | 34.0782 | 9.4662 | 9027.4435 | 37.7961 | 10.4989 | 11883.3239 | 49.7531 | 13.8203
19 | 96.5465 | 1.8323 | 0.5541 | 0.0858 | 0.0831 | 0.0007 | 0.0097 | 0.0075 | 0.0038 | 0.0073 | 0.7301 | 0.1391 | 0.6943 | 8134.948 | 34.0594 | 9.4609 | 9022.7144 | 37.7763 | 10.4934 | 11884.2077 | 49.7568 | 13.8213 | -18
20 | 96.5047 | 1.8553 | 0.5604 | 0.0872 | 0.0847 | 0.0006 | 0.0101 | 0.0077 | 0.0045 | 0.0078 | 0.7353 | 0.1417 | 0.6946 | 8137.3604 | 34.0695 | 9.4638 | 9025.27 | 37.787 | 10.4964 | 11884.5898 | 49.7584 | 13.8218 | -18.3
21 | 96.5488 | 1.8267 | 0.554 | 0.086 | 0.0833 | 0.0006 | 0.0098 | 0.0076 | 0.0042 | 0.0077 | 0.7322 | 0.1391 | 0.6943 | 8134.5659 | 34.0578 | 9.4605 | 9022.2844 | 37.7745 | 10.4929 | 11883.6822 | 49.7546 | 13.8207 | -18
22 | 96.5383 | 1.8298 | 0.55 | 0.0826 | 0.0826 | 0.0007 | 0.01 | 0.0078 | 0.0032 | 0.0084 | 0.7463 | 0.1403 | 0.6942 | 8132.058 | 34.0473 | 9.4576 | 9019.5616 | 37.7631 | 10.4898 | 11880.3145 | 49.7405 | 13.8168 | -18.9
23 | 96.5229 | 1.8408 | 0.548 | 0.0858 | 0.0833 | 0.0005 | 0.0098 | 0.0076 | 0.0039 | 0.0076 | 0.7474 | 0.1424 | 0.6944 | 8133.1089 | 34.0517 | 9.4588 | 9020.6842 | 37.7678 | 10.4911 | 11880.5772 | 49.7416 | 13.8171 | -19
24 | [13 empty] | 8133.1089 | 34.0517 | 9.4588 | 9020.6842 | 37.7678 | 10.4911 | 11880.5772 | 49.7416 | 13.8171
25 | [13 empty] | 8133.1089 | 34.0517 | 9.4588 | 9020.6842 | 37.7678 | 10.4911 | 11880.5772 | 49.7416 | 13.8171
26 | 96.5413 | 1.8212 | 0.5468 | 0.0865 | 0.0849 | 0.0017 | 0.0102 | 0.0078 | 0.0026 | 0.0086 | 0.7494 | 0.139 | 0.6943 | 8132.2491 | 34.0481 | 9.4578 | 9019.7527 | 37.7639 | 10.49 | 11880.2667 | 49.7403 | 13.8168 | -17.2 |  | 0,0000 | 0,0000 | 0,0000
27 | 96.557 | 1.8181 | 0.5496 | 0.0874 | 0.0865 | 0.0015 | 0.01 | 0.0078 | 0.0037 | 0.0082 | 0.7322 | 0.138 | 0.6942 | 8134.5181 | 34.0576 | 9.4604 | 9022.2606 | 37.7744 | 10.4929 | 11883.7778 | 49.755 | 13.8208 | -17.3
28 | 96.5386 | 1.8286 | 0.5531 | 0.0878 | 0.0867 | 0.0007 | 0.0102 | 0.008 | 0.006 | 0.0078 | 0.7336 | 0.1389 | 0.6944 | 8136.19 | 34.0646 | 9.4624 | 9024.0519 | 37.7819 | 10.495 | 11884.5421 | 49.7582 | 13.8217 | -17.1
29
30
31
Рівень одоризації відповідає вимогам чинних нормативних документів | [13 empty] | 8136.405 | 34.0655 | 9.4626 | 9024.2191 | 37.7826 | 10.4952
Середньозважене значення теплоти згоряння:
| Начальник Олександрівського ЛВУМГ | [8 empty] | Сурін М.А. | [10 empty] | 2018-03-01
|  | Підрозділу підприємства, якому підпорядкована лабораторія | [8 empty] | прізвище | [5 empty] | підпис |  |  |  | дата
| Начальник ВХАЛ | [8 empty] | Нечипоренко А.О. | [10 empty] | 2018-03-01
|  | Лабораторія, де здійснювалось вимірювання газу | [8 empty] | прізвище | [5 empty] | підпис |  |  |  | дата

## додаток
Додаток до Паспорту фізико-хімічних показників природного газу. Маршрут № 843
Область | ГРС, прямий споживач | Cередньозважене значення вищої теплоти згоряння
|  | ккал/м³ | МДж/м³ | кВт*год./м³
Маршрут № 843 |  | 9024.2191 | 37.7826 | 10.4952
Кіровоградська | Іванківці С | 9024.2191 | 37.7826 | 10.4952
Кіровоградська | Бовтишка Польова С (КС Олександрівка) | 9024.2191 | 37.7826 | 10.4952
Кіровоградська | ВРТП "УГЕС" КС Олександрівка С | 9024.4341 | 37.7835 | 10.4954
Кіровоградська | Красносілка С | 9024.1952 | 37.7825 | 10.4951
Кіровоградська | Красносілля С | 9024.243 | 37.7827 | 10.4952
Кіровоградська | Олександрівка С | 9024.243 | 37.7827 | 10.4952
Черкаська | Кам`янка С | 9024.1952 | 37.7825 | 10.4951
Черкаська | Чигирин С | 9024.2191 | 37.7826 | 10.4952
Начальник Олександрівського ЛВУМГ |  | Сурін М.А. |  |  | 2018-03-01
Підрозділу підприємства, якому підпорядкована лабораторія |  | прізвище |  | підпис |  | дата
Начальник ВХАЛ |  | Нечипоренко А.О. |  |  | 2018-03-01
Лабораторія, де здійснювалось вимірювання газу |  | прізвище |  | підпис |  | дата