## паспорт
ПАТ "УКРТРАНСГАЗ" | [5 empty] | ПАСПОРТ ФІЗИКО-ХІМІЧНИХ ПОКАЗНИКІВ ПРИРОДНОГО ГАЗУ №161 | [18 empty] | Маршрут №161
УМГ "КИЇВТРАНСГАЗ" | [5 empty] | переданого Чернігівським ЛВУМГ та прийнятого ПАТ "Чернігівгаз", ПАТ "Київоблгаз", РВУ "Київавтогаз", ТОВ "Фактор Нафтогаз", ТОВ "ТЕК "Ітера Україна"
Чернігівське ЛВУМГ
Вимірювальна хіміко-аналітична лабораторія
по газопроводу "Дашава-Київ-Брянськ-Москва"
Свідоцтво № 74/2014 чинне до 01.07.2019 р. | [20 empty] | за період з 01.02.2018р. по 28.02.2018р.
Число місяця | Компонентний склад, % мол. | [11 empty] | Фізико-хімічні показники газу обчислені на основі компонентного складу, 101,325 кПа | [9 empty] | Температура точки роси вологи (Р = 3.92 МПа), °С | Температура точки роси вуглеводнів, °С | Масова концентрація сірководню, г/м3 | Масова концентрація меркаптанової сірки, г/м3 | Маса механічних домішок, г/м3
[13 empty] | Густина абсолютна, кг/м3,при 20 ºС, | Температура вимірювання/згоряння при 20/25°С
| метан, С1 | етан, С2 | пропан, С3 | ізо-бутан, і-С4 | н-бутан, н-С4 | нео-пентан, нео-С5 | ізо-пентан, і-С5 | н-пентан, н-С5 | гексани та вищі, С6+ | кисень, О2 | азот, N2 | діоксид вуглецю, CО2 |  | Теплота згоряння нижча |  |  | Теплота згоряння вища |  |  | Число Воббе вище
[14 empty] | ккал/м3 | МДж/м3 | кВт⋅год/м3 | ккал/м3 | МДж/м3 | кВт⋅год/м3 | ккал/м3 | МДж/м3 | кВт⋅год/м3
1 | [13 empty] | 8249.7374 | 34.54 | 9.5944 | 9133.4672 | 38.24 | 10.6222 | 11557.7531 | 48.39 | 13.4417
2 | [13 empty] | 8249.7374 | 34.54 | 9.5944 | 9133.4672 | 38.24 | 10.6222 | 11557.7531 | 48.39 | 13.4417
3 | [13 empty] | 8249.7374 | 34.54 | 9.5944 | 9133.4672 | 38.24 | 10.6222 | 11557.7531 | 48.39 | 13.4417
4 | [13 empty] | 8249.7374 | 34.54 | 9.5944 | 9133.4672 | 38.24 | 10.6222 | 11557.7531 | 48.39 | 13.4417
5 | 89.585 | 4.9934 | 1.1474 | 0.1245 | 0.2105 | 0.005 | 0.0567 | 0.0451 | 0.0525 | 0.0054 | 1.6922 | 2.0824 | 0.7537 | 8242.572 | 34.51 | 9.5861 | 9123.9134 | 38.2 | 10.6111 | 11533.8685 | 48.29 | 13.4139 | -13.7 | -13.2 | 0,0001 | 0,0004 | відсутні
6 | [13 empty] | 8242.572 | 34.51 | 9.5861 | 9123.9134 | 38.2 | 10.6111 | 11533.8685 | 48.29 | 13.4139
7 | [13 empty] | 8242.572 | 34.51 | 9.5861 | 9123.9134 | 38.2 | 10.6111 | 11533.8685 | 48.29 | 13.4139
8 | [13 empty] | 8242.572 | 34.51 | 9.5861 | 9123.9134 | 38.2 | 10.6111 | 11533.8685 | 48.29 | 13.4139
9 | [13 empty] | 8242.572 | 34.51 | 9.5861 | 9123.9134 | 38.2 | 10.6111 | 11533.8685 | 48.29 | 13.4139
10 | [13 empty] | 8242.572 | 34.51 | 9.5861 | 9123.9134 | 38.2 | 10.6111 | 11533.8685 | 48.29 | 13.4139
11 | [13 empty] | 8242.572 | 34.51 | 9.5861 | 9123.9134 | 38.2 | 10.6111 | 11533.8685 | 48.29 | 13.4139
12 | 89.4472 | 5.0937 | 1.1871 | 0.1277 | 0.2138 | 0.0037 | 0.0586 | 0.0465 | 0.0631 | 0.0038 | 1.6803 | 2.0745 | 0.7551 | 8259.2912 | 34.58 | 9.6056 | 9143.0211 | 38.28 | 10.6333 | 11548.1993 | 48.35 | 13.4306 | -13.2 | -13 | 0,0001 | 0,0004 | відсутні
13 | [13 empty] | 8259.2912 | 34.58 | 9.6056 | 9143.0211 | 38.28 | 10.6333 | 11548.1993 | 48.35 | 13.4306
14 | [13 empty] | 8259.2912 | 34.58 | 9.6056 | 9143.0211 | 38.28 | 10.6333 | 11548.1993 | 48.35 | 13.4306
15 | [13 empty] | 8259.2912 | 34.58 | 9.6056 | 9143.0211 | 38.28 | 10.6333 | 11548.1993 | 48.35 | 13.4306
16 | [13 empty] | 8259.2912 | 34.58 | 9.6056 | 9143.0211 | 38.28 | 10.6333 | 11548.1993 | 48.35 | 13.4306
17 | [13 empty] | 8259.2912 | 34.58 | 9.6056 | 9143.0211 | 38.28 | 10.6333 | 11548.1993 | 48.35 | 13.4306
18 | [13 empty] | 8259.2912 | 34.58 | 9.6056 | 9143.0211 | 38.28 | 10.6333 | 11548.1993 | 48.35 | 13.4306
19 | 89.7279 | 4.9575 | 1.1463 | 0.1225 | 0.2001 | 0.0038 | 0.0546 | 0.043 | 0.0535 | 0.0047 | 1.6741 | 2.0119 | 0.7522 | 8242.572 | 34.51 | 9.5861 | 9126.3018 | 38.21 | 10.6139 | 11548.1993 | 48.35 | 13.4306 | -13.5 | -13.2 | 0,0001 | 0,0004 | відсутні
20 | [13 empty] | 8242.572 | 34.51 | 9.5861 | 9126.3018 | 38.21 | 10.6139 | 11548.1993 | 48.35 | 13.4306
21 | [13 empty] | 8242.572 | 34.51 | 9.5861 | 9126.3018 | 38.21 | 10.6139 | 11548.1993 | 48.35 | 13.4306
22 | [13 empty] | 8242.572 | 34.51 | 9.5861 | 9126.3018 | 38.21 | 10.6139 | 11548.1993 | 48.35 | 13.4306
23 | [13 empty] | 8242.572 | 34.51 | 9.5861 | 9126.3018 | 38.21 | 10.6139 | 11548.1993 | 48.35 | 13.4306
24 | [13 empty] | 8242.572 | 34.51 | 9.5861 | 9126.3018 | 38.21 | 10.6139 | 11548.1993 | 48.35 | 13.4306
25 | [13 empty] | 8242.572 | 34.51 | 9.5861 | 9126.3018 | 38.21 | 10.6139 | 11548.1993 | 48.35 | 13.4306
26 | 89.7471 | 4.9566 | 1.1478 | 0.1229 | 0.1912 | 0.0036 | 0.0513 | 0.0411 | 0.0415 | 0.0048 | 1.688 | 2.0042 | 0.7516 | 8235.4066 | 34.48 | 9.5778 | 9119.1365 | 38.18 | 10.6056 | 11543.4223 | 48.33 | 13.425 | -13.1 | -13.2 | 0,0001 | 0,0004 | відсутні
27 | [13 empty] | 8235.4066 | 34.48 | 9.5778 | 9119.1365 | 38.18 | 10.6056 | 11543.4223 | 48.33 | 13.425
28 | [13 empty] | 8235.4066 | 34.48 | 9.5778 | 9119.1365 | 38.18 | 10.6056 | 11543.4223 | 48.33 | 13.425
29
30
31
Рівень одоризації відповідає вимогам чинних нормативних документів | [13 empty] | 8246.9429 | 34.5283 | 9.5912 | 9130.1234 | 38.226 | 10.6183
Середньозважене значення теплоти згоряння:
| Начальник Чернігівського ЛВУМГ | [8 empty] | Шутішин В.О. | [10 empty] | 2018-03-01
|  | Підрозділу підприємства, якому підпорядкована лабораторія | [8 empty] | прізвище | [5 empty] | підпис |  |  |  | дата
| Завідувач ВХАЛ | [8 empty] | Лапа І.О. | [10 empty] | 2018-03-01
|  | Лабораторія, де здійснювалось вимірювання газу | [8 empty] | прізвище | [5 empty] | підпис |  |  |  | дата
| Начальник служби ГВ і М | [8 empty] | Макаров О.В. | [10 empty] | 2018-03-01
|  | Підрозділу, відповідального за облік газу за маршрутом | [8 empty] | прізвище | [5 empty] | підпис |  |  |  | дата

## додаток
Додаток до Паспорту фізико-хімічних показників природного газу. Маршрут №161
Область | ГРС, прямий споживач | Cередньозважене значення вищої теплоти згоряння
|  | ккал/м³ | МДж/м³ | кВт*год./м³
Маршрут №161 |  | 9130.1234 | 38.226 | 10.6183
Київська | Славутич | 9129.3352 | 38.2227 | 10.6174
Чернігівська | Іванівка (Черн.) | 9129.5501 | 38.2236 | 10.6177
Чернігівська | АГНКС ТОВ "Ітера Україна" Мена | 9129.8606 | 38.2249 | 10.618
Чернігівська | АГНКС ТОВ Карвен | 9130.1234 | 38.226 | 10.6183
Чернігівська | АГНКС Чернігів-1 | 9126.7795 | 38.212 | 10.6144
Чернігівська | Березна | 9129.5979 | 38.2238 | 10.6177
Чернігівська | Брусилів | 9129.574 | 38.2237 | 10.6177
Чернігівська | В.Зліїв | 9129.789 | 38.2246 | 10.6179
Чернігівська | Волосківці | 9129.6935 | 38.2242 | 10.6178
Чернігівська | Гончарівське | 9129.4307 | 38.2231 | 10.6175
Чернігівська | Городня | 9129.5024 | 38.2234 | 10.6176
Чернігівська | Деревини | 9129.4546 | 38.2232 | 10.6176
Чернігівська | Дніпровське | 9130.0756 | 38.2258 | 10.6183
Чернігівська | Добрянка | 9129.9562 | 38.2253 | 10.6181
Чернігівська | Ковчин | 9129.4307 | 38.2231 | 10.6175
Чернігівська | Куликівка | 9129.4068 | 38.223 | 10.6175
Чернігівська | Локнисте | 9129.5263 | 38.2235 | 10.6176
Чернігівська | Любеч | 9130.0517 | 38.2257 | 10.6183
Чернігівська | М.Коцюбинське | 9129.574 | 38.2237 | 10.6177
Чернігівська | Мена | 9129.5263 | 38.2235 | 10.6176
Чернігівська | Орлівка | 9129.5263 | 38.2235 | 10.6176
Чернігівська | Петрівка | 9129.5263 | 38.2235 | 10.6176
Чернігівська | Покровське/ Жовтневе | 9130.1473 | 38.2261 | 10.6184
Чернігівська | Ріпки | 9130.0756 | 38.2258 | 10.6183
Чернігівська | Снов`янка | 9129.4546 | 38.2232 | 10.6176
Чернігівська | Сновськ (Щорс) | 9129.574 | 38.2237 | 10.6177
Чернігівська | Сосниця | 9130.1711 | 38.2262 | 10.6184
Чернігівська | Т.Шевченка | 9130.1473 | 38.2261 | 10.6184
Чернігівська | Хоробичі | 9129.4307 | 38.2231 | 10.6175
Чернігівська | Чернігів-2 | 9130.7683 | 38.2287 | 10.6191
Чернігівська | Чернігів-3 | 9129.9801 | 38.2254 | 10.6182
Начальник Чернігівського ЛВУМГ |  | Шутішин В.О. |  |  | 2018-03-01
Підрозділу підприємства, якому підпорядкована лабораторія |  | прізвище |  | підпис | дата
Завідувач ВХАЛ |  | Лапа І.О. |  |  | 2018-03-01
Лабораторія, де здійснювалось вимірювання газу |  | прізвище |  | підпис | дата
Начальник служби ГВ і М |  | Макаров О.В. |  |  | 2018-03-01
Підрозділу, відповідального за облік газу за маршрутом |  | прізвище |  | підпис | дата