## паспорт
ПАТ "УКРТРАНСГАЗ" | [5 empty] | ПАСПОРТ ФІЗИКО-ХІМІЧНИХ ПОКАЗНИКІВ ПРИРОДНОГО ГАЗУ №811 | [18 empty] | Маршрут №811
УМГ "ЧЕРКАСИТРАНСГАЗ" | [5 empty] | переданого Барським ЛВУМГ та прийнятого ПАТ "Вінницягаз"
Барський п/м Барське ЛВУМГ
Вимірювальна хіміко-аналітична лабораторія
по газопроводу "Ананьїв-Чернівці-Богородчани" (АЧБ)
Свідоцтво № ПУ-0124/15 чинне до 20.10.2018 р. | [20 empty] | за період з 01.03.2018р. по 31.03.2018р.
Число місяця | Компонентний склад, % мол. | [11 empty] | Фізико-хімічні показники газу обчислені на основі компонентного складу, 101,325 кПа | [9 empty] | Температура точки роси вологи (Р = 3.92 МПа), °С | Температура точки роси вуглеводнів, °С | Масова концентрація сірководню, г/м3 | Масова концентрація меркаптанової сірки, г/м3 | Маса механічних домішок, г/м3
[13 empty] | Густина абсолютна, кг/м3,при 20 ºС, | Температура вимірювання/згоряння при 20/25°С
| метан, С1 | етан, С2 | пропан, С3 | ізо-бутан, і-С4 | н-бутан, н-С4 | нео-пентан, нео-С5 | ізо-пентан, і-С5 | н-пентан, н-С5 | гексани та вищі, С6+ | кисень, О2 | азот, N2 | діоксид вуглецю, CО2 |  | Теплота згоряння нижча |  |  | Теплота згоряння вища |  |  | Число Воббе вище
[14 empty] | ккал/м3 | МДж/м3 | кВт⋅год/м3 | ккал/м3 | МДж/м3 | кВт⋅год/м3 | ккал/м3 | МДж/м3 | кВт⋅год/м3
1 | [13 empty] | 8226.641 | 34.4433 | 9.5676 | 9120.9995 | 38.1878 | 10.6077 | 11939.4288 | 49.988 | 13.8856
2 | 96.22 | 2.0518 | 0.6477 | 0.1095 | 0.0946 | 0.0014 | 0.0184 | 0.0129 | 0.01 | 0.0114 | 0.665 | 0.1573 | 0.6977 | 8175.6952 | 34.23 | 9.5083 | 9066.5904 | 37.96 | 10.5444 | 11913.6335 | 49.88 | 13.8556 | -12.8
3 | [13 empty] | 8175.6952 | 34.23 | 9.5083 | 9066.5904 | 37.96 | 10.5444 | 11913.6335 | 49.88 | 13.8556
4 | [13 empty] | 8175.6952 | 34.23 | 9.5083 | 9066.5904 | 37.96 | 10.5444 | 11913.6335 | 49.88 | 13.8556
5 | [13 empty] | 8175.6952 | 34.23 | 9.5083 | 9066.5904 | 37.96 | 10.5444 | 11913.6335 | 49.88 | 13.8556
6 | [13 empty] | 8175.6952 | 34.23 | 9.5083 | 9066.5904 | 37.96 | 10.5444 | 11913.6335 | 49.88 | 13.8556
7 | [13 empty] | 8175.6952 | 34.23 | 9.5083 | 9066.5904 | 37.96 | 10.5444 | 11913.6335 | 49.88 | 13.8556
8 | [13 empty] | 8175.6952 | 34.23 | 9.5083 | 9066.5904 | 37.96 | 10.5444 | 11913.6335 | 49.88 | 13.8556
9 | [13 empty] | 8175.6952 | 34.23 | 9.5083 | 9066.5904 | 37.96 | 10.5444 | 11913.6335 | 49.88 | 13.8556
10 | [13 empty] | 8175.6952 | 34.23 | 9.5083 | 9066.5904 | 37.96 | 10.5444 | 11913.6335 | 49.88 | 13.8556
11 | [13 empty] | 8175.6952 | 34.23 | 9.5083 | 9066.5904 | 37.96 | 10.5444 | 11913.6335 | 49.88 | 13.8556
12 | [13 empty] | 8175.6952 | 34.23 | 9.5083 | 9066.5904 | 37.96 | 10.5444 | 11913.6335 | 49.88 | 13.8556
13 | 96.3285 | 1.9802 | 0.6284 | 0.1058 | 0.0916 | 0.0015 | 0.0178 | 0.0124 | 0.0089 | 0.0081 | 0.671 | 0.1479 | 0.6968 | 8167.3117 | 34.1949 | 9.4986 | 9057.0365 | 37.92 | 10.5333 | 11908.6416 | 49.8591 | 13.8498 | -14.4 |  | 0 | 0 | 0
14 | [13 empty] | 8167.3117 | 34.1949 | 9.4986 | 9057.0365 | 37.92 | 10.5333 | 11908.6416 | 49.8591 | 13.8498
15 | [13 empty] | 8167.3117 | 34.1949 | 9.4986 | 9057.0365 | 37.92 | 10.5333 | 11908.6416 | 49.8591 | 13.8498
16 | [13 empty] | 8167.3117 | 34.1949 | 9.4986 | 9057.0365 | 37.92 | 10.5333 | 11908.6416 | 49.8591 | 13.8498
17 | [13 empty] | 8167.3117 | 34.1949 | 9.4986 | 9057.0365 | 37.92 | 10.5333 | 11908.6416 | 49.8591 | 13.8498
18 | [13 empty] | 8167.3117 | 34.1949 | 9.4986 | 9057.0365 | 37.92 | 10.5333 | 11908.6416 | 49.8591 | 13.8498
19 | [13 empty] | 8167.3117 | 34.1949 | 9.4986 | 9057.0365 | 37.92 | 10.5333 | 11908.6416 | 49.8591 | 13.8498
20 | [13 empty] | 8167.3117 | 34.1949 | 9.4986 | 9057.0365 | 37.92 | 10.5333 | 11908.6416 | 49.8591 | 13.8498
21 | [13 empty] | 8167.3117 | 34.1949 | 9.4986 | 9057.0365 | 37.92 | 10.5333 | 11908.6416 | 49.8591 | 13.8498
22 | [13 empty] | 8167.3117 | 34.1949 | 9.4986 | 9057.0365 | 37.92 | 10.5333 | 11908.6416 | 49.8591 | 13.8498
23 | 96.3871 | 1.9399 | 0.6113 | 0.1011 | 0.0879 | 0.0013 | 0.017 | 0.0117 | 0.0079 | 0.0086 | 0.6784 | 0.1479 | 0.6962 | 8158.9759 | 34.16 | 9.4889 | 9052.2596 | 37.9 | 10.5278 | 11904.0797 | 49.84 | 13.8444 | -13
24 | [13 empty] | 8158.9759 | 34.16 | 9.4889 | 9052.2596 | 37.9 | 10.5278 | 11904.0797 | 49.84 | 13.8444
25 | [13 empty] | 8158.9759 | 34.16 | 9.4889 | 9052.2596 | 37.9 | 10.5278 | 11904.0797 | 49.84 | 13.8444
26 | [13 empty] | 8158.9759 | 34.16 | 9.4889 | 9052.2596 | 37.9 | 10.5278 | 11904.0797 | 49.84 | 13.8444
27 | [13 empty] | 8158.9759 | 34.16 | 9.4889 | 9052.2596 | 37.9 | 10.5278 | 11904.0797 | 49.84 | 13.8444
28 | [13 empty] | 8158.9759 | 34.16 | 9.4889 | 9052.2596 | 37.9 | 10.5278 | 11904.0797 | 49.84 | 13.8444
29 | [13 empty] | 8158.9759 | 34.16 | 9.4889 | 9052.2596 | 37.9 | 10.5278 | 11904.0797 | 49.84 | 13.8444
30 | [13 empty] | 8158.9759 | 34.16 | 9.4889 | 9052.2596 | 37.9 | 10.5278 | 11904.0797 | 49.84 | 13.8444
31 | [13 empty] | 8158.9759 | 34.16 | 9.4889 | 9052.2596 | 37.9 | 10.5278 | 11904.0797 | 49.84 | 13.8444
Рівень одоризації відповідає вимогам чинних нормативних документів | [13 empty] | 8171.3243 | 34.2117 | 9.5033 | 9062.6255 | 37.9434 | 10.5398
Середньозважене значення теплоти згоряння:
| Начальник Барського ЛВУМГ | [8 empty] | Мандра В.В. | [10 empty] | 2018-04-02
|  | Підрозділу підприємства, якому підпорядкована лабораторія | [8 empty] | прізвище | [5 empty] | підпис |  |  |  | дата
| Начальник ВХАЛ | [8 empty] | Ільницька Г.О. | [10 empty] | 2018-04-02
|  | Лабораторія, де здійснювалось вимірювання газу | [8 empty] | прізвище | [5 empty] | підпис |  |  |  | дата
| Інженер САВ і ТМ | [8 empty] | Черній С.П | [10 empty] | 2018-04-02
|  | Підрозділу, відповідального за облік газу за маршрутом | [8 empty] | прізвище | [5 empty] | підпис |  |  |  | дата

## додаток
Додаток до Паспорту фізико-хімічних показників природного газу. Маршрут №811
Область | ГРС, прямий споживач | Cередньозважене значення вищої теплоти згоряння
|  | ккал/м³ | МДж/м³ | кВт*год./м³
Маршрут №811 |  | 9062.6255 | 37.9434 | 10.5398
Вінницька | Могилів-Подільський "АЧБ" | 9062.6255 | 37.9434 | 10.5398
Начальник Барського ЛВУМГ |  | Мандра В.В. |  |  | 2018-04-02
Підрозділу підприємства, якому підпорядкована лабораторія |  | прізвище |  | підпис | дата
Начальник ВХАЛ |  | Ільницька Г.О. |  |  | 2018-04-02
Лабораторія, де здійснювалось вимірювання газу |  | прізвище |  | підпис | дата
Інженер САВ і ТМ |  | Черній С.П. |  |  | 2018-04-02
Підрозділу, відповідального за облік газу за маршрутом |  | прізвище |  | підпис | дата