## паспорт
ПАТ "УКРТРАНСГАЗ" | [5 empty] | ПАСПОРТ ФІЗИКО-ХІМІЧНИХ ПОКАЗНИКІВ ПРИРОДНОГО ГАЗУ №207 | [18 empty] | Маршрут №207
УМГ "ЛЬВІВТРАНСГАЗ" | [5 empty] | переданого Волинським ЛВУМГ та прийнятого ПАТ "Волиньгаз", АГНКС Володимир-Волинський, АГНКС Ковель, АГНКС ТОВ "Трансгазіндастрі"
Ковельський п/м Волинського ЛВУМГ
Вимірювальна хіміко-аналітична лабораторія
по газопроводу "Івацевичі-Доллина ІІІ", "Івацевичі-Долина ІІ"
Свідоцтво № 56/04-2014 чинне до 02 грудня 2018 р. | [20 empty] | за період з 01.03.2018р. по 31.03.2018р.
Число місяця | Компонентний склад, % мол. | [11 empty] | Фізико-хімічні показники газу обчислені на основі компонентного складу, 101,325 кПа | [9 empty] | Температура точки роси вологи (Р = 3.92 МПа), °С | Температура точки роси вуглеводнів, °С | Масова концентрація сірководню, г/м3 | Масова концентрація меркаптанової сірки, г/м3 | Маса механічних домішок, г/м3
[13 empty] | Густина абсолютна, кг/м3,при 20 ºС, | Температура вимірювання/згоряння при 20/25°С
| метан, С1 | етан, С2 | пропан, С3 | ізо-бутан, і-С4 | н-бутан, н-С4 | нео-пентан, нео-С5 | ізо-пентан, і-С5 | н-пентан, н-С5 | гексани та вищі, С6+ | кисень, О2 | азот, N2 | діоксид вуглецю, CО2 |  | Теплота згоряння нижча |  |  | Теплота згоряння вища |  |  | Число Воббе вище
[14 empty] | ккал/м3 | МДж/м3 | кВт⋅год/м3 | ккал/м3 | МДж/м3 | кВт⋅год/м3 | ккал/м3 | МДж/м3 | кВт⋅год/м3
1 | [13 empty] | 8209.1336 | 34.37 | 9.5472 | 9100.0288 | 38.1 | 10.5833 | 11820.4836 | 49.49 | 13.7472
2 | [13 empty] | 8209.1336 | 34.37 | 9.5472 | 9100.0288 | 38.1 | 10.5833 | 11820.4836 | 49.49 | 13.7472
3 | 95.1303 | 2.5444 | 0.7579 | 0.112 | 0.1222 | 0.0021 | 0.0275 | 0.0203 | 0.0317 | 0.0056 | 0.8359 | 0.4101 | 0.7072 | 8204.3567 | 34.35 | 9.5417 | 9095.2519 | 38.08 | 10.5778 | 11868.2528 | 49.69 | 13.8028 | -8.2 | -12.5
4 | [13 empty] | 8204.3567 | 34.35 | 9.5417 | 9095.2519 | 38.08 | 10.5778 | 11868.2528 | 49.69 | 13.8028
5 | 92.7781 | 3.5837 | 0.9288 | 0.1184 | 0.157 | 0.003 | 0.0393 | 0.0312 | 0.0394 | 0.0038 | 1.1885 | 1.1287 | 0.727 | 8221.0759 | 34.42 | 9.5611 | 9109.5826 | 38.14 | 10.5944 | 11724.9452 | 49.09 | 13.6361 | -8.2 | -10.7
6 | [13 empty] | 8221.0759 | 34.42 | 9.5611 | 9109.5826 | 38.14 | 10.5944 | 11724.9452 | 49.09 | 13.6361
7 | 91.9835 | 3.9632 | 0.9652 | 0.1204 | 0.1628 | 0.0036 | 0.0425 | 0.0334 | 0.0451 | 0.004 | 1.3173 | 1.359 | 0.7334 | 8223.4643 | 34.43 | 9.5639 | 9114.3595 | 38.16 | 10.6 | 11679.5645 | 48.9 | 13.5833 | -8.1 | -10.5
8 | [13 empty] | 8223.4643 | 34.43 | 9.5639 | 9114.3595 | 38.16 | 10.6 | 11679.5645 | 48.9 | 13.5833
9 | [13 empty] | 8223.4643 | 34.43 | 9.5639 | 9114.3595 | 38.16 | 10.6 | 11679.5645 | 48.9 | 13.5833
10 | [13 empty] | 8223.4643 | 34.43 | 9.5639 | 9114.3595 | 38.16 | 10.6 | 11679.5645 | 48.9 | 13.5833
11 | [13 empty] | 8223.4643 | 34.43 | 9.5639 | 9114.3595 | 38.16 | 10.6 | 11679.5645 | 48.9 | 13.5833
12 | 92.8665 | 3.5485 | 0.9226 | 0.1194 | 0.1534 | 0.003 | 0.0376 | 0.03 | 0.0388 | 0.0047 | 1.1935 | 1.0818 | 0.7261 | 8218.6874 | 34.41 | 9.5583 | 9109.5826 | 38.14 | 10.5944 | 11732.1106 | 49.12 | 13.6444 | -8.5 | -10.8
13 | [13 empty] | 8218.6874 | 34.41 | 9.5583 | 9109.5826 | 38.14 | 10.5944 | 11732.1106 | 49.12 | 13.6444
14 | [13 empty] | 8218.6874 | 34.41 | 9.5583 | 9109.5826 | 38.14 | 10.5944 | 11732.1106 | 49.12 | 13.6444
15 | [13 empty] | 8218.6874 | 34.41 | 9.5583 | 9109.5826 | 38.14 | 10.5944 | 11732.1106 | 49.12 | 13.6444
16 | 93.7896 | 3.1177 | 0.8566 | 0.1157 | 0.143 | 0.0026 | 0.0351 | 0.028 | 0.0369 | 0.0045 | 1.067 | 0.8034 | 0.7184 | 8211.522 | 34.38 | 9.55 | 9102.4172 | 38.11 | 10.5861 | 11784.6567 | 49.34 | 13.7056 | -8.3 | -11.2
17 | [13 empty] | 8211.522 | 34.38 | 9.55 | 9102.4172 | 38.11 | 10.5861 | 11784.6567 | 49.34 | 13.7056
18 | [13 empty] | 8211.522 | 34.38 | 9.55 | 9102.4172 | 38.11 | 10.5861 | 11784.6567 | 49.34 | 13.7056
19 | 92.8702 | 3.5084 | 0.8857 | 0.115 | 0.153 | 0.0031 | 0.0401 | 0.0313 | 0.0428 | 0.0038 | 1.2117 | 1.1349 | 0.7262 | 8206.7451 | 34.36 | 9.5444 | 9095.2519 | 38.08 | 10.5778 | 11715.3914 | 49.05 | 13.625 | -8.5 | -10.9
20 | [13 empty] | 8206.7451 | 34.36 | 9.5444 | 9095.2519 | 38.08 | 10.5778 | 11715.3914 | 49.05 | 13.625
21 | [13 empty] | 8206.7451 | 34.36 | 9.5444 | 9095.2519 | 38.08 | 10.5778 | 11715.3914 | 49.05 | 13.625
22 | 92.1196 | 3.8528 | 0.9301 | 0.1164 | 0.1582 | 0.0033 | 0.0401 | 0.0314 | 0.0395 | 0.0036 | 1.2923 | 1.4125 | 0.7324 | 8206.7451 | 34.36 | 9.5444 | 9092.8634 | 38.07 | 10.575 | 11662.8453 | 48.83 | 13.5639 | -8 | -10
23 | [13 empty] | 8206.7451 | 34.36 | 9.5444 | 9092.8634 | 38.07 | 10.575 | 11662.8453 | 48.83 | 13.5639
24 | [13 empty] | 8206.7451 | 34.36 | 9.5444 | 9092.8634 | 38.07 | 10.575 | 11662.8453 | 48.83 | 13.5639
25 | [13 empty] | 8206.7451 | 34.36 | 9.5444 | 9092.8634 | 38.07 | 10.575 | 11662.8453 | 48.83 | 13.5639
26 | 90.7939 | 4.4985 | 1.0153 | 0.1185 | 0.1656 | 0.0037 | 0.0427 | 0.0331 | 0.0416 | 0.0046 | 1.4615 | 1.8212 | 0.7432 | 8213.9105 | 34.39 | 9.5528 | 9100.0288 | 38.1 | 10.5833 | 11586.4146 | 48.51 | 13.475 | -8.2 | -9.1 | <0,001 | <0,001 | не виявл.
27 | 89.6521 | 5.0257 | 1.1236 | 0.1203 | 0.1787 | 0.0038 | 0.0447 | 0.0353 | 0.0433 | 0.0059 | 1.718 | 2.0486 | 0.7519 | 8228.2413 | 34.45 | 9.5694 | 9111.9711 | 38.15 | 10.5972 | 11533.8685 | 48.29 | 13.4139
28 | [13 empty] | 8228.2413 | 34.45 | 9.5694 | 9111.9711 | 38.15 | 10.5972 | 11533.8685 | 48.29 | 13.4139
29 | 90.95 | 4.4123 | 1.0053 | 0.1199 | 0.173 | 0.0039 | 0.0451 | 0.0353 | 0.0446 | 0.0057 | 1.5252 | 1.6796 | 0.7416 | 8218.6874 | 34.41 | 9.5583 | 9104.8057 | 38.12 | 10.5889 | 11603.1338 | 48.58 | 13.4944
30 | 91.9241 | 3.9611 | 0.9394 | 0.1178 | 0.1605 | 0.0034 | 0.0417 | 0.0326 | 0.0442 | 0.0053 | 1.3446 | 1.4253 | 0.7339 | 8211.522 | 34.38 | 9.55 | 9100.0288 | 38.1 | 10.5833 | 11658.0684 | 48.81 | 13.5583
31 | [13 empty] | 8211.522 | 34.38 | 9.55 | 9100.0288 | 38.1 | 10.5833 | 11658.0684 | 48.81 | 13.5583
Рівень одоризації відповідає вимогам чинних нормативних документів | [13 empty] | 8213.7672 | 34.3894 | 9.5526 | 9102.8233 | 38.1117 | 10.5866
Середньозважене значення теплоти згоряння:
| Начальник Волинського ЛВУМГ | [8 empty] | Цьома Ю.О. | [10 empty] | 2018-04-02
|  | Підрозділу підприємства, якому підпорядкована лабораторія | [8 empty] | прізвище | [5 empty] | підпис |  |  |  | дата
| Хімік ІІ кат. | [8 empty] | Горобець М.П. | [10 empty] | 2018-04-02
|  | Лабораторія, де здійснювалось вимірювання газу | [8 empty] | прізвище | [5 empty] | підпис |  |  |  | дата
| Начальник дільниці ГВ і М | [8 empty] | Солодуха В.С. | [10 empty] | 2018-04-02
|  | Підрозділу, відповідального за облік газу за маршрутом | [8 empty] | прізвище | [5 empty] | підпис |  |  |  | дата

## додаток
Додаток до Паспорту фізико-хімічних показників природного газу. Маршрут №207
Область | ГРС, прямий споживач | Cередньозважене значення вищої теплоти згоряння
|  | ккал/м³ | МДж/м³ | кВт*год./м³
Маршрут №207 |  | 9102.8233 | 38.1117 | 10.5866
Волинська | Іваничі (на Іваничі) | 9102.7277 | 38.1113 | 10.5865
Волинська | АГКС Ковель | 9103.5398 | 38.1147 | 10.5874
Волинська | АГНКС В.Волинський | 9103.8503 | 38.116 | 10.5878
Волинська | АГНКС ТОВ"Трансгазiндастрi" м.Ковель | 9103.6592 | 38.1152 | 10.5876
Волинська | Бузаки | 9102.9905 | 38.1124 | 10.5868
Волинська | Буцинь | 9102.7994 | 38.1116 | 10.5866
Волинська | В.Волинський (на м.В.Волинський) | 9102.68 | 38.1111 | 10.5864
Волинська | Велика Глуша | 9103.0144 | 38.1125 | 10.5868
Волинська | К.Каширськ | 9102.9905 | 38.1124 | 10.5868
Волинська | Ковель (на Люблінець) | 0 | 0 | 0
Волинська | Ковель (на м.Ковель) | 9102.8233 | 38.1117 | 10.5866
Волинська | Кортеліси | 9102.9427 | 38.1122 | 10.5867
Волинська | Любешів | 9103.2054 | 38.1133 | 10.587
Волинська | Мощена | 9102.7755 | 38.1115 | 10.5865
Волинська | Нововолинськ | 9102.8233 | 38.1117 | 10.5866
Волинська | Облапи | 9102.7994 | 38.1116 | 10.5866
Волинська | Ратно | 9102.9188 | 38.1121 | 10.5867
Волинська | Ружин | 9102.8949 | 38.112 | 10.5867
Волинська | Сілець | 9102.7994 | 38.1116 | 10.5866
Волинська | Соснина | 9102.6322 | 38.1109 | 10.5864
Волинська | Ст.Вижівка | 9102.8949 | 38.112 | 10.5867
Волинська | Устилуг | 9103.0144 | 38.1125 | 10.5868
Начальник Волинського ЛВУМГ |  | Цьома Ю.О. |  |  | 2018-04-02
Підрозділу підприємства, якому підпорядкована лабораторія |  | прізвище |  | підпис | дата
Хімік ІІ кат. |  | Горобець М.П. |  |  | 2018-04-02
Лабораторія, де здійснювалось вимірювання газу |  | прізвище |  | підпис | дата
Начальник дільниці ГВ і М |  | Солодуха В.С. |  |  | 2018-04-02
Підрозділу, відповідального за облік газу за маршрутом |  | прізвище |  | підпис | дата