## паспорт
ПАТ "УКРТРАНСГАЗ" | [5 empty] | ПАСПОРТ ФІЗИКО-ХІМІЧНИХ ПОКАЗНИКІВ ПРИРОДНОГО ГАЗУ №614 | [18 empty] | Маршрут №614
УМГ "ХАРКІВТРАНСГАЗ" | [5 empty] | переданого Криворізьким ЛВУМГ та прийнятого ПАТ "Криворіжгаз", ПАТ "Дніпропетровськгаз", ТОВ "ІНТЕРПАЙП НІКОТЬЮБ"
Криворізьке ЛВУМГ
Вимірювальна хіміко-аналітична лабораторія
по газопроводах "ШДО", "ШДКРІ"
Свідоцтво № ПЄ 0048/2013 чинне до 16.05.2018р. | [20 empty] | за період з 01.03.2018р. по 31.03.2018р.
Число місяця | Компонентний склад, % мол. | [11 empty] | Фізико-хімічні показники газу обчислені на основі компонентного складу, 101,325 кПа | [9 empty] | Температура точки роси вологи (Р = 3.92 МПа), °С | Температура точки роси вуглеводнів, °С | Масова концентрація сірководню, г/м3 | Масова концентрація меркаптанової сірки, г/м3 | Маса механічних домішок, г/м3
[13 empty] | Густина абсолютна, кг/м3,при 20 ºС, | Температура вимірювання/згоряння при 20/25°С
| метан, С1 | етан, С2 | пропан, С3 | ізо-бутан, і-С4 | н-бутан, н-С4 | нео-пентан, нео-С5 | ізо-пентан, і-С5 | н-пентан, н-С5 | гексани та вищі, С6+ | кисень, О2 | азот, N2 | діоксид вуглецю, CО2 |  | Теплота згоряння нижча |  |  | Теплота згоряння вища |  |  | Число Воббе вище
[14 empty] | ккал/м3 | МДж/м3 | кВт⋅год/м3 | ккал/м3 | МДж/м3 | кВт⋅год/м3 | ккал/м3 | МДж/м3 | кВт⋅год/м3
1 | 94.1234 | 2.933 | 0.9501 | 0.1317 | 0.1823 | 0.0023 | 0.0415 | 0.0336 | 0.0463 |  | 1.2827 | 0.2731 | 0.7148 | 8253.3201 | 34.555 | 9.5986 | 9147.5591 | 38.299 | 10.6386 | 11874.009 | 49.7141 | 13.8095 |  |  |  |  | відсутні
2 | 93.8737 | 2.9876 | 0.9752 | 0.1339 | 0.1893 | 0.0029 | 0.0451 | 0.0316 | 0.0511 |  | 1.4272 | 0.2824 | 0.7166 | 8251.3138 | 34.5466 | 9.5963 | 9144.9318 | 38.288 | 10.6356 | 11855.6417 | 49.6372 | 13.7881
3 | 93.6529 | 3.0686 | 0.9937 | 0.1388 | 0.2004 | 0.0028 | 0.0419 | 0.0327 | 0.051 |  | 1.528 | 0.2892 | 0.7181 | 8252.4125 | 34.5512 | 9.5976 | 9145.7917 | 38.2916 | 10.6366 | 11844.3921 | 49.5901 | 13.775
4 | 93.6938 | 3.0604 | 0.9651 | 0.1331 | 0.1763 | 0.0002 | 0.0435 | 0.0322 | 0.0517 |  | 1.5558 | 0.2879 | 0.7173 | 8240.5418 | 34.5015 | 9.5838 | 9132.9895 | 38.238 | 10.6217 | 11834.4083 | 49.5483 | 13.7634
5 | 93.5454 | 3.1604 | 0.9856 | 0.1286 | 0.1815 | 0.0027 | 0.0401 | 0.0328 | 0.0484 |  | 1.592 | 0.2826 | 0.7182 | 8245.9636 | 34.5242 | 9.5901 | 9138.6741 | 38.2618 | 10.6283 | 11834.7188 | 49.5496 | 13.7638
6 | 93.7321 | 3.1316 | 0.9807 | 0.1283 | 0.1717 | 0.0034 | 0.0395 | 0.0313 | 0.0496 |  | 1.4674 | 0.2644 | 0.717 | 8253.1051 | 34.5541 | 9.5984 | 9146.7709 | 38.2957 | 10.6377 | 11855.4029 | 49.6362 | 13.7878 | -10.7 | -8.8 | <0,0001 | 0.0035
7 | 93.8724 | 3.0227 | 0.8821 | 0.1121 | 0.1474 | 0.0035 | 0.0332 | 0.026 | 0.0405 |  | 1.6181 | 0.242 | 0.7144 | 8210.6144 | 34.3762 | 9.5489 | 9100.8409 | 38.1034 | 10.5843 | 11816.9964 | 49.4754 | 13.7432
8 | 93.9477 | 2.9451 | 0.7948 | 0.0929 | 0.1055 | 0.0007 | 0.0232 | 0.0175 | 0.0257 |  | 1.8206 | 0.2263 | 0.7117 | 8158.8326 | 34.1594 | 9.4887 | 9044.7837 | 37.8687 | 10.5191 | 11766.1939 | 49.2627 | 13.6841
9 | 94.0676 | 2.992 | 0.7982 | 0.0956 | 0.1082 | 0.0002 | 0.0235 | 0.018 | 0.0237 |  | 1.629 | 0.244 | 0.7113 | 8176.6028 | 34.2338 | 9.5094 | 9064.3452 | 37.9506 | 10.5418 | 11794.9987 | 49.3833 | 13.7176
10 | 95.4372 | 2.3734 | 0.7107 | 0.0986 | 0.1062 | 0.0002 | 0.0224 | 0.0163 | 0.02 |  | 1.0115 | 0.2035 | 0.703 | 8177.9642 | 34.2395 | 9.511 | 9067.8562 | 37.9653 | 10.5459 | 11869.4231 | 49.6949 | 13.8041
11 | 95.5639 | 2.3294 | 0.7011 | 0.0974 | 0.1065 | 0.0001 | 0.0231 | 0.0158 | 0.0195 |  | 0.9489 | 0.1942 | 0.7022 | 8179.5167 | 34.246 | 9.5128 | 9069.7431 | 37.9732 | 10.5481 | 11878.7859 | 49.7341 | 13.815
12 | 95.617 | 2.3304 | 0.7075 | 0.0986 | 0.1077 | 0.0001 | 0.0235 | 0.0161 | 0.0206 |  | 0.8938 | 0.1847 | 0.7019 | 8186.491 | 34.2752 | 9.5209 | 9077.434 | 38.0054 | 10.5571 | 11890.6326 | 49.7837 | 13.8288
13 | 95.5362 | 2.3877 | 0.7287 | 0.1005 | 0.1062 | 0.0001 | 0.0222 | 0.0158 | 0.0205 |  | 0.9014 | 0.1808 | 0.7025 | 8192.0322 | 34.2984 | 9.5273 | 9083.3573 | 38.0302 | 10.5639 | 11893.8332 | 49.7971 | 13.8325 | -13.2 | -11.6 | <0,0001 | 0.0024
14 | 95.4893 | 2.3771 | 0.7675 | 0.1072 | 0.1289 | 0.0001 | 0.0268 | 0.0195 | 0.0244 |  | 0.8709 | 0.1883 | 0.7036 | 8206.7451 | 34.36 | 9.5444 | 9099.1928 | 38.0965 | 10.5824 | 11904.7484 | 49.8428 | 13.8452
15 | 93.4875 | 3.3576 | 1.284 | 0.1748 | 0.2783 | 0 | 0.0664 | 0.0533 | 0.0619 |  | 0.969 | 0.2672 | 0.7235 | 8388.0053 | 35.1189 | 9.7553 | 9292.8491 | 38.9073 | 10.8076 | 11989.9209 | 50.1994 | 13.9443
16 | 94.6986 | 2.7029 | 0.9279 | 0.1333 | 0.1874 | 0.0003 | 0.0483 | 0.0369 | 0.0613 |  | 0.9707 | 0.2324 | 0.7119 | 8272.2128 | 34.6341 | 9.6206 | 9168.9119 | 38.3884 | 10.6634 | 11925.8146 | 49.931 | 13.8697
17 | 94.8282 | 2.6927 | 0.8936 | 0.1282 | 0.1623 | 0.0006 | 0.0363 | 0.028 | 0.0519 |  | 0.9587 | 0.2195 | 0.71 | 8255.7802 | 34.5653 | 9.6015 | 9151.3568 | 38.3149 | 10.643 | 11919.4613 | 49.9044 | 13.8623
18 | 95.5569 | 2.3591 | 0.7403 | 0.1054 | 0.1207 | 0.0001 | 0.0258 | 0.0181 | 0.0335 |  | 0.8712 | 0.1689 | 0.703 | 8204.1178 | 34.349 | 9.5414 | 9096.4461 | 38.085 | 10.5792 | 11906.3487 | 49.8495 | 13.8471
19 | 94.699 | 2.7405 | 0.9314 | 0.1299 | 0.171 | 0.0023 | 0.0381 | 0.0307 | 0.0523 |  | 0.9658 | 0.2389 | 0.7113 | 8264.928 | 34.6036 | 9.6121 | 9161.1017 | 38.3557 | 10.6544 | 11920.9899 | 49.9108 | 13.8641
20 | 94.4703 | 2.8266 | 0.9779 | 0.1393 | 0.1936 | 0.0036 | 0.0419 | 0.0347 | 0.0676 |  | 1.0088 | 0.2357 | 0.7138 | 8285.8031 | 34.691 | 9.6364 | 9183.3144 | 38.4487 | 10.6802 | 11929.3257 | 49.9457 | 13.8738
21 | 94.706 | 2.7392 | 0.9209 | 0.1309 | 0.1676 | 0.0025 | 0.0431 | 0.0311 | 0.0501 |  | 0.981 | 0.2276 | 0.7111 | 8263.471 | 34.5975 | 9.6104 | 9159.5253 | 38.3491 | 10.6525 | 11920.2973 | 49.9079 | 13.8633
22 | 94.7843 | 2.6982 | 0.9082 | 0.129 | 0.1666 | 0.0022 | 0.0368 | 0.0277 | 0.044 |  | 0.975 | 0.228 | 0.7103 | 8254.8965 | 34.5616 | 9.6004 | 9150.3297 | 38.3106 | 10.6418 | 11915.7115 | 49.8887 | 13.858
23 | 95.0128 | 2.5871 | 0.8751 | 0.1238 | 0.1571 | 0.0034 | 0.0339 | 0.0266 | 0.0416 |  | 0.9274 | 0.2112 | 0.7084 | 8244.8172 | 34.5194 | 9.5887 | 9139.7489 | 38.2663 | 10.6295 | 11917.6222 | 49.8967 | 13.8602 | -14.1 | -12 | <0,0001 | 0,0020
24 | 94.9904 | 2.6132 | 0.8753 | 0.1241 | 0.1539 | 0.0015 | 0.0384 | 0.0265 | 0.039 |  | 0.9169 | 0.2208 | 0.7085 | 8245.8442 | 34.5237 | 9.5899 | 9140.8476 | 38.2709 | 10.6308 | 11917.8133 | 49.8975 | 13.8604
25 | 95.0684 | 2.5662 | 0.8595 | 0.1246 | 0.1632 | 0.0009 | 0.0364 | 0.0267 | 0.0386 |  | 0.9057 | 0.2098 | 0.708 | 8243.814 | 34.5152 | 9.5876 | 9138.7218 | 38.262 | 10.6283 | 11919.6285 | 49.9051 | 13.8625
26 | 95.0591 | 2.561 | 0.8648 | 0.1255 | 0.1628 | 0.0012 | 0.0364 | 0.0289 | 0.0406 |  | 0.9102 | 0.2095 | 0.7082 | 8245.1277 | 34.5207 | 9.5891 | 9140.131 | 38.2679 | 10.63 | 11919.9629 | 49.9065 | 13.8629
27 | 94.9772 | 2.6215 | 0.8774 | 0.1255 | 0.1603 | 0.0001 | 0.0369 | 0.0292 | 0.0407 |  | 0.9215 | 0.2096 | 0.7087 | 8249.0447 | 34.5371 | 9.5936 | 9144.2869 | 38.2853 | 10.6348 | 11921.0855 | 49.9112 | 13.8642
28 | 94.9902 | 2.6128 | 0.8744 | 0.1219 | 0.1552 | 0.0008 | 0.0366 | 0.0271 | 0.0405 |  | 0.9281 | 0.2124 | 0.7085 | 8245.2949 | 34.5214 | 9.5893 | 9140.2504 | 38.2684 | 10.6301 | 11917.6461 | 49.8968 | 13.8602 |  |  | <0,0001 | 0,0022
29 | 95.7542 | 2.2666 | 0.7261 | 0.1036 | 0.1154 | 0.0013 | 0.0233 | 0.017 | 0.0241 |  | 0.7929 | 0.1755 | 0.7016 | 8197.5018 | 34.3213 | 9.5337 | 9089.5673 | 38.0562 | 10.5712 | 11909.9075 | 49.8644 | 13.8512 |  |  |  |  | відсутні
30 | 95.9147 | 2.2051 | 0.7082 | 0.1052 | 0.1142 | 0.0011 | 0.0222 | 0.0171 | 0.0193 |  | 0.721 | 0.1719 | 0.7004 | 8195.7582 | 34.314 | 9.5317 | 9087.9432 | 38.0494 | 10.5693 | 11917.3834 | 49.8957 | 13.8599 | -12.8 | -11.5
31 | 95.1213 | 2.5574 | 0.8568 | 0.1183 | 0.156 | 0.0037 | 0.0338 | 0.0252 | 0.0338 |  | 0.8828 | 0.2109 | 0.7074 | 8240.3507 | 34.5007 | 9.5835 | 9135.1153 | 38.2469 | 10.6241 | 11919.939 | 49.9064 | 13.8629
Рівень одоризації відповідає вимогам чинних нормативних документів | [13 empty] | 8236.0515 | 34.4827 | 9.5785 | 9129.6696 | 38.2241 | 10.6178
Середньозважене значення теплоти згоряння:
| В.о.начальника Криворізького ЛВУМГ | [8 empty] | Панасюк А.М. | [10 empty] | 2018-04-02
|  | Підрозділу підприємства, якому підпорядкована лабораторія | [8 empty] | прізвище | [5 empty] | підпис |  |  |  | дата
| Завідувач ВХАЛ | [8 empty] | Степанова О.Г. | [10 empty] | 2018-04-02
|  | Лабораторія, де здійснювалось вимірювання газу | [8 empty] | прізвище | [5 empty] | підпис |  |  |  | дата
| Начальник служби ГВ і М | [8 empty] | Байда Ю.А. | [10 empty] | 2018-04-02
|  | Підрозділу, відповідального за облік газу за маршрутом | [8 empty] | прізвище | [5 empty] | підпис |  |  |  | дата

## додаток
Додаток до Паспорту фізико-хімічних показників природного газу. Маршрут №614
Область | ГРС, прямий споживач | Cередньозважене значення вищої теплоти згоряння
|  | ккал/м³ | МДж/м³ | кВт*год./м³
Маршрут №614 |  | 9129.6696 | 38.2241 | 10.6178
Дніпропетровська | ГРС м.Марганець | 9130.4816 | 38.2275 | 10.6188
Дніпропетровська | ГРС м.Орджонiкiдзе | 9130.0278 | 38.2256 | 10.6182
Дніпропетровська | ГРС с.Веселе | 9129.9323 | 38.2252 | 10.6181
Дніпропетровська | ГРС с.Гуляй Поле | 9129.9084 | 38.2251 | 10.6181
Дніпропетровська | ГРС с.Дмитрiвка | 9129.9084 | 38.2251 | 10.6181
Дніпропетровська | ГРС с.Кiрове к-п Котовського | 9130.4578 | 38.2274 | 10.6187
Дніпропетровська | ГРС с.Кам`яне Поле | 9129.7651 | 38.2245 | 10.6179
Дніпропетровська | ГРС с.Лозоватка | 9130.1473 | 38.2261 | 10.6184
Дніпропетровська | ГРС с.Лошкарiвка | 9129.7651 | 38.2245 | 10.6179
Дніпропетровська | ГРС с.Новоюлiвка | 9128.8097 | 38.2205 | 10.6168
Дніпропетровська | ГРС с.Олександропіль | 9129.8845 | 38.225 | 10.6181
Дніпропетровська | ГРС с.Сергiївка | 9129.7651 | 38.2245 | 10.6179
Дніпропетровська | ГРС с.Червоноармiйське Солонянський р-н | 9129.7651 | 38.2245 | 10.6179
Дніпропетровська | ГРС с.Широке | 9131.2221 | 38.2306 | 10.6196
Дніпропетровська | ГРС смт.Софiївка | 9129.7173 | 38.2243 | 10.6179
Дніпропетровська | ГРС-1 м.Кривий Ріг, ДП № 9 | 9130.7444 | 38.2286 | 10.6191
Дніпропетровська | ГРС-1 м.Кривий Ріг, місто | 9129.0247 | 38.2214 | 10.6171
Дніпропетровська | ГРС-1 м.Нiкополь, Бролерна ф-ка | 9129.4546 | 38.2232 | 10.6176
Дніпропетровська | ГРС-1 м.Нiкополь, НЗФ | 9131.4131 | 38.2314 | 10.6198
Дніпропетровська | ГРС-1 м.Нiкополь, ТОВ "Інтерпайп Нікотьюб" | 9129.574 | 38.2237 | 10.6177
Дніпропетровська | ГРС-1 м.Нiкополь, місто | 9129.6935 | 38.2242 | 10.6178
Дніпропетровська | ГРС-1А АМКР нитки 1,2 | 9129.6218 | 38.2239 | 10.6178
Дніпропетровська | ГРС-2 м.Кривий Ріг, ЦГЗК | 9128.8814 | 38.2208 | 10.6169
Дніпропетровська | ГРС-2 м.Кривий Ріг, місто | 9129.5024 | 38.2234 | 10.6176
Дніпропетровська | ГРС-2 м.Нікополь | 9129.9562 | 38.2253 | 10.6181
Дніпропетровська | ГРС-5 м.Кривий Ріг КПВС | 0 | 0 | 0
В.о. начальника Криворізького ЛВУМГ |  | Панасюк А.М. |  |  | 2018-04-02
Підрозділу підприємства, якому підпорядкована лабораторія |  | прізвище |  | підпис | дата
Завідувач ВХАЛ |  | Степанова О.Г. |  |  | 2018-04-02
Лабораторія, де здійснювалось вимірювання газу |  | прізвище |  | підпис | дата
Начальник служби ГВ і М |  | Байда Ю.А. |  |  | 2018-04-02
Підрозділу, відповідального за облік газу за маршрутом |  | прізвище |  | підпис | дата