## паспорт
ПАТ "УКРТРАНСГАЗ" | [5 empty] | ПАСПОРТ ФІЗИКО-ХІМІЧНИХ ПОКАЗНИКІВ ПРИРОДНОГО ГАЗУ №615 | [18 empty] | Маршрут №615
УМГ "ХАРКІВТРАНСГАЗ" | [5 empty] | переданого Криворізьким ЛВУМГ та прийнятого ПАТ "Дніпропетровськгаз"
Криворізьке ЛВУМГ
Вимірювальна хіміко-аналітична лабораторія
по газопроводу "Єлець-Кременчук-Кривий Ріг" (ЄККР)
Свідоцтво № ПЄ 0048/2013 чинне до 16.05.2018р. | [20 empty] | за період з 01.03.2018р. по 31.03.2018р.
Число місяця | Компонентний склад, % мол. | [11 empty] | Фізико-хімічні показники газу обчислені на основі компонентного складу, 101,325 кПа | [9 empty] | Температура точки роси вологи (Р = 3.92 МПа), °С | Температура точки роси вуглеводнів, °С | Масова концентрація сірководню, г/м3 | Масова концентрація меркаптанової сірки, г/м3 | Маса механічних домішок, г/м3
[13 empty] | Густина абсолютна, кг/м3,при 20 ºС, | Температура вимірювання/згоряння при 20/25°С
| метан, С1 | етан, С2 | пропан, С3 | ізо-бутан, і-С4 | н-бутан, н-С4 | нео-пентан, нео-С5 | ізо-пентан, і-С5 | н-пентан, н-С5 | гексани та вищі, С6+ | кисень, О2 | азот, N2 | діоксид вуглецю, CО2 |  | Теплота згоряння нижча |  |  | Теплота згоряння вища |  |  | Число Воббе вище
[14 empty] | ккал/м3 | МДж/м3 | кВт⋅год/м3 | ккал/м3 | МДж/м3 | кВт⋅год/м3 | ккал/м3 | МДж/м3 | кВт⋅год/м3
1 | [13 empty] | 8163.7529 | 34.18 | 9.4944 | 9049.8712 | 37.89 | 10.525 | 11901.6912 | 49.83 | 13.8417
2 | [13 empty] | 8163.7529 | 34.18 | 9.4944 | 9049.8712 | 37.89 | 10.525 | 11901.6912 | 49.83 | 13.8417
3 | [13 empty] | 8163.7529 | 34.18 | 9.4944 | 9049.8712 | 37.89 | 10.525 | 11901.6912 | 49.83 | 13.8417
4 | [13 empty] | 8163.7529 | 34.18 | 9.4944 | 9049.8712 | 37.89 | 10.525 | 11901.6912 | 49.83 | 13.8417
5 | 96.4005 | 1.9218 | 0.6065 | 0.0944 | 0.0922 | 0.0012 | 0.0169 | 0.0117 | 0.0091 | 0.0035 | 0.7007 | 0.1415 | 0.696 | 8156.5875 | 34.15 | 9.4861 | 9042.7058 | 37.86 | 10.5167 | 11894.5258 | 49.8 | 13.8333 | -13.2 | -11.7 | <0,0001 | <0,0002 | відсутні
6 | [13 empty] | 8156.5875 | 34.15 | 9.4861 | 9042.7058 | 37.86 | 10.5167 | 11894.5258 | 49.8 | 13.8333
7 | [13 empty] | 8156.5875 | 34.15 | 9.4861 | 9042.7058 | 37.86 | 10.5167 | 11894.5258 | 49.8 | 13.8333
8 | [13 empty] | 8156.5875 | 34.15 | 9.4861 | 9042.7058 | 37.86 | 10.5167 | 11894.5258 | 49.8 | 13.8333
9 | [13 empty] | 8156.5875 | 34.15 | 9.4861 | 9042.7058 | 37.86 | 10.5167 | 11894.5258 | 49.8 | 13.8333
10 | [13 empty] | 8156.5875 | 34.15 | 9.4861 | 9042.7058 | 37.86 | 10.5167 | 11894.5258 | 49.8 | 13.8333
11 | [13 empty] | 8156.5875 | 34.15 | 9.4861 | 9042.7058 | 37.86 | 10.5167 | 11894.5258 | 49.8 | 13.8333
12 | 96.4186 | 1.9352 | 0.6088 | 0.0942 | 0.0912 | 0.0012 | 0.0167 | 0.0116 | 0.0081 | 0.0032 | 0.6666 | 0.1446 | 0.6959 | 8158.9759 | 34.16 | 9.4889 | 9045.0942 | 37.87 | 10.5194 | 11899.3027 | 49.82 | 13.8389 | -9.3 | -5.6 | <0,0001 | <0,0002
13 | [13 empty] | 8158.9759 | 34.16 | 9.4889 | 9045.0942 | 37.87 | 10.5194 | 11899.3027 | 49.82 | 13.8389
14 | [13 empty] | 8158.9759 | 34.16 | 9.4889 | 9045.0942 | 37.87 | 10.5194 | 11899.3027 | 49.82 | 13.8389
15 | [13 empty] | 8158.9759 | 34.16 | 9.4889 | 9045.0942 | 37.87 | 10.5194 | 11899.3027 | 49.82 | 13.8389
16 | [13 empty] | 8158.9759 | 34.16 | 9.4889 | 9045.0942 | 37.87 | 10.5194 | 11899.3027 | 49.82 | 13.8389
17 | [13 empty] | 8158.9759 | 34.16 | 9.4889 | 9045.0942 | 37.87 | 10.5194 | 11899.3027 | 49.82 | 13.8389
18 | [13 empty] | 8158.9759 | 34.16 | 9.4889 | 9045.0942 | 37.87 | 10.5194 | 11899.3027 | 49.82 | 13.8389
19 | [13 empty] | 8158.9759 | 34.16 | 9.4889 | 9045.0942 | 37.87 | 10.5194 | 11899.3027 | 49.82 | 13.8389
20 | [13 empty] | 8158.9759 | 34.16 | 9.4889 | 9045.0942 | 37.87 | 10.5194 | 11899.3027 | 49.82 | 13.8389
21 | 96.3241 | 1.9948 | 0.6322 | 0.098 | 0.0954 | 0.0012 | 0.0173 | 0.0122 | 0.009 | 0.0017 | 0.6655 | 0.1486 | 0.6968 | 8168.5298 | 34.2 | 9.5 | 9054.6481 | 37.91 | 10.5306 | 11904.0797 | 49.84 | 13.8444 | -11.5 | -9.4 | <0,0001 | <0,0002
22 | [13 empty] | 8168.5298 | 34.2 | 9.5 | 9054.6481 | 37.91 | 10.5306 | 11904.0797 | 49.84 | 13.8444
23 | [13 empty] | 8168.5298 | 34.2 | 9.5 | 9054.6481 | 37.91 | 10.5306 | 11904.0797 | 49.84 | 13.8444
24 | [13 empty] | 8168.5298 | 34.2 | 9.5 | 9054.6481 | 37.91 | 10.5306 | 11904.0797 | 49.84 | 13.8444
25 | [13 empty] | 8168.5298 | 34.2 | 9.5 | 9054.6481 | 37.91 | 10.5306 | 11904.0797 | 49.84 | 13.8444
26 | 96.3822 | 1.9527 | 0.622 | 0.0973 | 0.095 | 0.0012 | 0.0175 | 0.0124 | 0.009 | 0.002 | 0.6639 | 0.1448 | 0.6963 | 8163.7529 | 34.18 | 9.4944 | 9049.8712 | 37.89 | 10.525 | 11904.0797 | 49.84 | 13.8444 | -14.1 | -12 | <0,0001 | <0,0002 | відсутні
27 | [13 empty] | 8163.7529 | 34.18 | 9.4944 | 9049.8712 | 37.89 | 10.525 | 11904.0797 | 49.84 | 13.8444
28 | [13 empty] | 8163.7529 | 34.18 | 9.4944 | 9049.8712 | 37.89 | 10.525 | 11904.0797 | 49.84 | 13.8444
29 | [13 empty] | 8163.7529 | 34.18 | 9.4944 | 9049.8712 | 37.89 | 10.525 | 11904.0797 | 49.84 | 13.8444
30 | [13 empty] | 8163.7529 | 34.18 | 9.4944 | 9049.8712 | 37.89 | 10.525 | 11904.0797 | 49.84 | 13.8444
31 | [13 empty] | 8163.7529 | 34.18 | 9.4944 | 9049.8712 | 37.89 | 10.525 | 11904.0797 | 49.84 | 13.8444
Рівень одоризації відповідає вимогам чинних нормативних документів | [13 empty] | 8161.5077 | 34.1706 | 9.4918 | 9047.626 | 37.8806 | 10.5224
Середньозважене значення теплоти згоряння:
| В.о.начальника Криворізького ЛВУМГ | [8 empty] | Панасюк А.М. | [10 empty] | 2018-04-02
|  | Підрозділу підприємства, якому підпорядкована лабораторія | [8 empty] | прізвище | [5 empty] | підпис |  |  |  | дата
| Завідувач ВХАЛ | [8 empty] | Степанова О.Г. | [10 empty] | 2018-04-02
|  | Лабораторія, де здійснювалось вимірювання газу | [8 empty] | прізвище | [5 empty] | підпис |  |  |  | дата
| Начальник служби ГВ і М | [8 empty] | Байда Ю.А. | [10 empty] | 2018-04-02
|  | Підрозділу, відповідального за облік газу за маршрутом | [8 empty] | прізвище | [5 empty] | підпис |  |  |  | дата

## додаток
Додаток до Паспорту фізико-хімічних показників природного газу. Маршрут №615
Область | ГРС, прямий споживач | Cередньозважене значення вищої теплоти згоряння
|  | ккал/м³ | МДж/м³ | кВт*год./м³
Маршрут №615 |  | 9047.626 | 37.8806 | 10.5224
Дніпропетровська | ГРС с.Савро | 9047.626 | 37.8806 | 10.5224
В.о.начальника Криворізького ЛВУМГ |  | Панасюк А.М.. |  |  | 2018-04-02
Підрозділу підприємства, якому підпорядкована лабораторія |  | прізвище |  | підпис | дата
Завідувач ВХАЛ |  | Степанова О.Г. |  |  | 2018-04-02
Лабораторія, де здійснювалось вимірювання газу |  | прізвище |  | підпис | дата
Начальник служби ГВ і М |  | Байда Ю.А. |  |  | 2018-04-02
Підрозділу, відповідального за облік газу за маршрутом |  | прізвище |  | підпис | дата