## паспорт
ПАТ "УКРТРАНСГАЗ" | [5 empty] | ПАСПОРТ ФІЗИКО-ХІМІЧНИХ ПОКАЗНИКІВ ПРИРОДНОГО ГАЗУ №617 | [18 empty] | Маршрут №617
УМГ "ХАРКІВТРАНСГАЗ" | [5 empty] | переданого Криворізьким ЛВУМГ та прийнятого ПАТ "Криворіжгаз", ПАТ "Дніпропетровськгаз"
Криворізьке ЛВУМГ
Вимірювальна хіміко-аналітична лабораторія
по газопроводах "ШДО", "ШДКРІ"
Свідоцтво № ПЄ 0048/2013 чинне до 16.05.2018р. | [20 empty] | за період з 01.03.2018р. по 31.03.2018р.
Число місяця | Компонентний склад, % мол. | [11 empty] | Фізико-хімічні показники газу обчислені на основі компонентного складу, 101,325 кПа | [9 empty] | Температура точки роси вологи (Р = 3.92 МПа), °С | Температура точки роси вуглеводнів, °С | Масова концентрація сірководню, г/м3 | Масова концентрація меркаптанової сірки, г/м3 | Маса механічних домішок, г/м3
[13 empty] | Густина абсолютна, кг/м3,при 20 ºС, | Температура вимірювання/згоряння при 20/25°С
| метан, С1 | етан, С2 | пропан, С3 | ізо-бутан, і-С4 | н-бутан, н-С4 | нео-пентан, нео-С5 | ізо-пентан, і-С5 | н-пентан, н-С5 | гексани та вищі, С6+ | кисень, О2 | азот, N2 | діоксид вуглецю, CО2 |  | Теплота згоряння нижча |  |  | Теплота згоряння вища |  |  | Число Воббе вище
[14 empty] | ккал/м3 | МДж/м3 | кВт⋅год/м3 | ккал/м3 | МДж/м3 | кВт⋅год/м3 | ккал/м3 | МДж/м3 | кВт⋅год/м3
1 | 96.223 | 1.9933 | 0.6238 | 0.0961 | 0.0984 | 0.0012 | 0.0189 | 0.014 | 0.0128 | 0.0025 | 0.7561 | 0.1599 | 0.6975 | 8161.3644 | 34.17 | 9.4917 | 9047.4827 | 37.88 | 10.5222 | 11887.3604 | 49.77 | 13.825 |  |  |  |  | відсутні
2 | 95.1384 | 2.3203 | 0.6775 | 0.0963 | 0.114 | 0.001 | 0.0195 | 0.0151 | 0.0156 | 0.0028 | 1.3883 | 0.2112 | 0.7041 | 8137.4798 | 34.07 | 9.4639 | 9018.8212 | 37.76 | 10.4889 | 11796.599 | 49.39 | 13.7194
3 | 95.1791 | 2.3042 | 0.6779 | 0.0973 | 0.1155 | 0.001 | 0.0201 | 0.0157 | 0.0158 | 0.0031 | 1.3634 | 0.2069 | 0.704 | 8139.8683 | 34.08 | 9.4667 | 9021.2096 | 37.77 | 10.4917 | 11801.3759 | 49.41 | 13.725
4 | [13 empty] | 8139.8683 | 34.08 | 9.4667 | 9021.2096 | 37.77 | 10.4917 | 11801.3759 | 49.41 | 13.725
5 | 94.8971 | 2.4342 | 0.6673 | 0.0884 | 0.1033 | 0.0009 | 0.0206 | 0.0163 | 0.0183 | 0.0025 | 1.5251 | 0.226 | 0.7054 | 8130.3144 | 34.04 | 9.4556 | 9009.2673 | 37.72 | 10.4778 | 11775.1029 | 49.3 | 13.6944
6 | 94.775 | 2.6098 | 0.7354 | 0.0926 | 0.0973 | 0.0009 | 0.0192 | 0.0152 | 0.0179 | 0.0038 | 1.4341 | 0.1988 | 0.7063 | 8156.5875 | 34.15 | 9.4861 | 9040.3173 | 37.85 | 10.5139 | 11806.1528 | 49.43 | 13.7306 | -13.2 | -10.9 | <0,0001 | 0.0026
7 | 95.5256 | 2.2879 | 0.6737 | 0.0939 | 0.0958 | 0.001 | 0.0187 | 0.0143 | 0.0137 | 0.0029 | 1.1028 | 0.1698 | 0.7016 | 8156.5875 | 34.15 | 9.4861 | 9040.3173 | 37.85 | 10.5139 | 11846.7566 | 49.6 | 13.7778
8 | [13 empty] | 8156.5875 | 34.15 | 9.4861 | 9040.3173 | 37.85 | 10.5139 | 11846.7566 | 49.6 | 13.7778
9 | [13 empty] | 8156.5875 | 34.15 | 9.4861 | 9040.3173 | 37.85 | 10.5139 | 11846.7566 | 49.6 | 13.7778
10 | [13 empty] | 8156.5875 | 34.15 | 9.4861 | 9040.3173 | 37.85 | 10.5139 | 11846.7566 | 49.6 | 13.7778
11 | [13 empty] | 8156.5875 | 34.15 | 9.4861 | 9040.3173 | 37.85 | 10.5139 | 11846.7566 | 49.6 | 13.7778
12 | 96.0036 | 2.1267 | 0.6482 | 0.095 | 0.0958 | 0.0012 | 0.0182 | 0.0134 | 0.012 | 0.0027 | 0.8119 | 0.1713 | 0.6988 | 8166.1413 | 34.19 | 9.4972 | 9052.2596 | 37.9 | 10.5278 | 11882.5835 | 49.75 | 13.8194
13 | 95.8111 | 2.2454 | 0.6788 | 0.0961 | 0.0978 | 0.0012 | 0.0188 | 0.0139 | 0.0138 | 0.0035 | 0.8467 | 0.1729 | 0.7002 | 8175.6952 | 34.23 | 9.5083 | 9061.8134 | 37.94 | 10.5389 | 11884.972 | 49.76 | 13.8222 |  |  | <0,0001 | 0.0012
14 | 95.7499 | 2.2816 | 0.6863 | 0.0963 | 0.0976 | 0.0012 | 0.0185 | 0.0136 | 0.0126 | 0.0037 | 0.8647 | 0.1741 | 0.7006 | 8175.6952 | 34.23 | 9.5083 | 9061.8134 | 37.94 | 10.5389 | 11882.5835 | 49.75 | 13.8194 | -16.8 | -14
15 | 96.2647 | 1.9791 | 0.6217 | 0.0948 | 0.0956 | 0.0012 | 0.0181 | 0.0131 | 0.0115 | 0.0025 | 0.7411 | 0.1567 | 0.6971 | 8158.9759 | 34.16 | 9.4889 | 9045.0942 | 37.87 | 10.5194 | 11889.7489 | 49.78 | 13.8278
16 | 96.1824 | 2.0121 | 0.6245 | 0.0939 | 0.0954 | 0.0012 | 0.0182 | 0.0133 | 0.0117 | 0.0039 | 0.7832 | 0.1602 | 0.6976 | 8158.9759 | 34.16 | 9.4889 | 9042.7058 | 37.86 | 10.5167 | 11882.5835 | 49.75 | 13.8194
17 | [13 empty] | 8158.9759 | 34.16 | 9.4889 | 9042.7058 | 37.86 | 10.5167 | 11882.5835 | 49.75 | 13.8194
18 | [13 empty] | 8158.9759 | 34.16 | 9.4889 | 9042.7058 | 37.86 | 10.5167 | 11882.5835 | 49.75 | 13.8194
19 | 95.886 | 2.2087 | 0.6723 | 0.0953 | 0.0963 | 0.0012 | 0.0181 | 0.0133 | 0.0118 | 0.003 | 0.835 | 0.159 | 0.6996 | 8173.3067 | 34.22 | 9.5056 | 9059.425 | 37.93 | 10.5361 | 11887.3604 | 49.77 | 13.825
20 | 96.0771 | 2.0943 | 0.6462 | 0.0947 | 0.0955 | 0.0012 | 0.0179 | 0.0132 | 0.0116 | 0.0028 | 0.7843 | 0.1612 | 0.6983 | 8166.1413 | 34.19 | 9.4972 | 9052.2596 | 37.9 | 10.5278 | 11887.3604 | 49.77 | 13.825 | -16.5 | -14.6 | <0,0001 | 0.0012
21 | 96.1362 | 2.0856 | 0.6449 | 0.0952 | 0.0947 | 0.0012 | 0.0176 | 0.0127 | 0.0107 | 0.0017 | 0.7444 | 0.155 | 0.6979 | 8168.5298 | 34.2 | 9.5 | 9054.6481 | 37.91 | 10.5306 | 11894.5258 | 49.8 | 13.8333
22 | 96.1102 | 2.0896 | 0.644 | 0.0941 | 0.0935 | 0.0012 | 0.0174 | 0.0126 | 0.0111 | 0.0039 | 0.7662 | 0.1562 | 0.698 | 8166.1413 | 34.19 | 9.4972 | 9052.2596 | 37.9 | 10.5278 | 11892.1374 | 49.79 | 13.8306
23 | 96.1323 | 2.0792 | 0.6467 | 0.0957 | 0.0955 | 0.0012 | 0.0178 | 0.0129 | 0.0112 | 0.0021 | 0.75 | 0.1555 | 0.698 | 8168.5298 | 34.2 | 9.5 | 9054.6481 | 37.91 | 10.5306 | 11894.5258 | 49.8 | 13.8333
24 | [13 empty] | 8168.5298 | 34.2 | 9.5 | 9054.6481 | 37.91 | 10.5306 | 11894.5258 | 49.8 | 13.8333
25 | [13 empty] | 8168.5298 | 34.2 | 9.5 | 9054.6481 | 37.91 | 10.5306 | 11894.5258 | 49.8 | 13.8333
26 | 96.2123 | 2.0241 | 0.6348 | 0.096 | 0.0963 | 0.0012 | 0.0182 | 0.0134 | 0.0119 | 0.0022 | 0.7332 | 0.1563 | 0.6975 | 8166.1413 | 34.19 | 9.4972 | 9052.2596 | 37.9 | 10.5278 | 11894.5258 | 49.8 | 13.8333 | -16.8 | -15.2
27 | 96.2057 | 2.0316 | 0.6393 | 0.0969 | 0.0972 | 0.0012 | 0.0184 | 0.0134 | 0.0114 | 0.0035 | 0.7278 | 0.1537 | 0.6976 | 8168.5298 | 34.2 | 9.5 | 9054.6481 | 37.91 | 10.5306 | 11896.9143 | 49.81 | 13.8361
28 | 96.1989 | 2.0429 | 0.6299 | 0.0931 | 0.0928 | 0.0012 | 0.0173 | 0.0127 | 0.0106 | 0.0027 | 0.7442 | 0.1538 | 0.6974 | 8163.7529 | 34.18 | 9.4944 | 9049.8712 | 37.89 | 10.525 | 11892.1374 | 49.79 | 13.8306 |  |  | <0,0001 | 0,0004
29 | 96.1825 | 2.058 | 0.6315 | 0.091 | 0.0901 | 0.0012 | 0.0166 | 0.0123 | 0.0106 | 0.0032 | 0.7499 | 0.1532 | 0.6974 | 8163.7529 | 34.18 | 9.4944 | 9049.8712 | 37.89 | 10.525 | 11892.1374 | 49.79 | 13.8306
30 | 96.2241 | 2.0429 | 0.6424 | 0.0965 | 0.0956 | 0.0012 | 0.0174 | 0.0126 | 0.0102 | 0.0026 | 0.6951 | 0.1595 | 0.6975 | 8168.5298 | 34.2 | 9.5 | 9057.0365 | 37.92 | 10.5333 | 11899.3027 | 49.82 | 13.8389 |  |  |  |  | відсутні
31 | [13 empty] | 8168.5298 | 34.2 | 9.5 | 9057.0365 | 37.92 | 10.5333 | 11899.3027 | 49.82 | 13.8389
Рівень одоризації відповідає вимогам чинних нормативних документів | [13 empty] | 8159.0954 | 34.1605 | 9.489 | 9043.7328 | 37.8643 | 10.5179
Середньозважене значення теплоти згоряння:
| В.о.начальника Криворізького ЛВУМГ | [8 empty] | Панасюк А.М. | [10 empty] | 2018-04-02
|  | Підрозділу підприємства, якому підпорядкована лабораторія | [8 empty] | прізвище | [5 empty] | підпис |  |  |  | дата
| Завідувач ВХАЛ | [8 empty] | Степанова О.Г. | [10 empty] | 2018-04-02
|  | Лабораторія, де здійснювалось вимірювання газу | [8 empty] | прізвище | [5 empty] | підпис |  |  |  | дата
| Начальник служби ГВ і М | [8 empty] | Байда Ю.А. | [10 empty] | 2018-04-02
|  | Підрозділу, відповідального за облік газу за маршрутом | [8 empty] | прізвище | [5 empty] | підпис |  |  |  | дата

## додаток
Додаток до Паспорту фізико-хімічних показників природного газу. Маршрут №617
Область | ГРС, прямий споживач | Cередньозважене значення вищої теплоти згоряння
|  | ккал/м³ | МДж/м³ | кВт*год./м³
Маршрут №617 |  | 9043.7328 | 37.8643 | 10.5179
Дніпропетровська | ГРС КС Радушне | 9044.521 | 37.8676 | 10.5188
Дніпропетровська | ГРС м.Апостолове | 9046.599 | 37.8763 | 10.5212
Дніпропетровська | ГРС м.Зеленодольськ КРЕС | 9041.2488 | 37.8539 | 10.515
Дніпропетровська | ГРС м.Зеленодольськ місто | 9044.4732 | 37.8674 | 10.5187
Дніпропетровська | ГРС с.Димитрове к-п Червона Зірка, Апостолове | 9044.4493 | 37.8673 | 10.5187
Дніпропетровська | ГРС с.Олександрiвка | 9044.521 | 37.8676 | 10.5188
Дніпропетровська | ГРС с.Степове, Широківська ПТФ | 9044.521 | 37.8676 | 10.5188
В.о.начальника Криворізького ЛВУМГ |  | ПанасюкА.М. |  |  | 2018-04-02
Підрозділу підприємства, якому підпорядкована лабораторія |  | прізвище |  | підпис | дата
Завідувач ВХАЛ |  | Степанова О.Г. |  |  | 2018-04-02
Лабораторія, де здійснювалось вимірювання газу |  | прізвище |  | підпис | дата
Начальник служби ГВ і М |  | Байда Ю.А. |  |  | 2018-04-02
Підрозділу, відповідального за облік газу за маршрутом |  | прізвище |  | підпис | дата