## паспорт
ПАТ "УКРТРАНСГАЗ" | [5 empty] | ПАСПОРТ ФІЗИКО-ХІМІЧНИХ ПОКАЗНИКІВ ПРИРОДНОГО ГАЗУ №620 | [18 empty] | Маршрут №620
УМГ "ХАРКІВТРАНСГАЗ" | [5 empty] | переданого Криворізьким ЛВУМГ та прийнятого ПАТ "Криворіжгаз",ПАТ "Дніпропетровськгаз" , ВАТ "Кіровоградгаз" Кіровоградська обл, ПРАТ "Північний ГЗК"
Криворізьке ЛВУМГ
Вимірювальна хіміко-аналітична лабораторія
газопроводу "Кременчуг-Кривий Ріг", ЄККР
Свідоцтво № ПЄ 0048/2013 чинне до 16.05.2018р. | [20 empty] | за період з 01.03.2018р. по 31.03.2018р.
Число місяця | Компонентний склад, % мол. | [11 empty] | Фізико-хімічні показники газу обчислені на основі компонентного складу, 101,325 кПа | [9 empty] | Температура точки роси вологи (Р = 3.92 МПа), °С | Температура точки роси вуглеводнів, °С | Масова концентрація сірководню, г/м3 | Масова концентрація меркаптанової сірки, г/м3 | Маса механічних домішок, г/м3
[13 empty] | Густина абсолютна, кг/м3,при 20 ºС, | Температура вимірювання/згоряння при 20/25°С
| метан, С1 | етан, С2 | пропан, С3 | ізо-бутан, і-С4 | н-бутан, н-С4 | нео-пентан, нео-С5 | ізо-пентан, і-С5 | н-пентан, н-С5 | гексани та вищі, С6+ | кисень, О2 | азот, N2 | діоксид вуглецю, CО2 |  | Теплота згоряння нижча |  |  | Теплота згоряння вища |  |  | Число Воббе вище
[14 empty] | ккал/м3 | МДж/м3 | кВт⋅год/м3 | ккал/м3 | МДж/м3 | кВт⋅год/м3 | ккал/м3 | МДж/м3 | кВт⋅год/м3
1 | [13 empty] | 8280.7874 | 34.67 | 9.6306 | 9174.071 | 38.41 | 10.6694 | 11923.1873 | 49.92 | 13.8667
2 | 96.5057 | 1.8605 | 0.5815 | 0.0913 | 0.0893 | 0.0012 | 0.0166 | 0.0117 | 0.0099 | 0.0025 | 0.6933 | 0.1365 | 0.6952 | 8149.4221 | 34.12 | 9.4778 | 9035.5404 | 37.83 | 10.5083 | 11892.1374 | 49.79 | 13.8306 |  |  |  |  | відсутні
3 | [13 empty] | 8149.4221 | 34.12 | 9.4778 | 9035.5404 | 37.83 | 10.5083 | 11892.1374 | 49.79 | 13.8306
4 | [13 empty] | 8149.4221 | 34.12 | 9.4778 | 9035.5404 | 37.83 | 10.5083 | 11892.1374 | 49.79 | 13.8306
5 | 93.5066 | 3.1609 | 0.9885 | 0.1295 | 0.1794 | 0.002 | 0.0427 | 0.0354 | 0.0534 | 0.0023 | 1.6053 | 0.2939 | 0.7187 | 8244.9605 | 34.52 | 9.5889 | 9133.4672 | 38.24 | 10.6222 | 11825.2605 | 49.51 | 13.7528 | -11.1 | -8.1 | <0,0001 | 0.0035
6 | [13 empty] | 8244.9605 | 34.52 | 9.5889 | 9133.4672 | 38.24 | 10.6222 | 11825.2605 | 49.51 | 13.7528
7 | [13 empty] | 8244.9605 | 34.52 | 9.5889 | 9133.4672 | 38.24 | 10.6222 | 11825.2605 | 49.51 | 13.7528
8 | [13 empty] | 8244.9605 | 34.52 | 9.5889 | 9133.4672 | 38.24 | 10.6222 | 11825.2605 | 49.51 | 13.7528
9 | [13 empty] | 8244.9605 | 34.52 | 9.5889 | 9133.4672 | 38.24 | 10.6222 | 11825.2605 | 49.51 | 13.7528
10 | [13 empty] | 8244.9605 | 34.52 | 9.5889 | 9133.4672 | 38.24 | 10.6222 | 11825.2605 | 49.51 | 13.7528
11 | [13 empty] | 8244.9605 | 34.52 | 9.5889 | 9133.4672 | 38.24 | 10.6222 | 11825.2605 | 49.51 | 13.7528
12 | 95.6385 | 2.2869 | 0.6965 | 0.0984 | 0.1059 | 0.0013 | 0.0214 | 0.0162 | 0.0178 | 0.0027 | 0.9208 | 0.1936 | 0.7017 | 8178.0836 | 34.24 | 9.5111 | 9061.8134 | 37.94 | 10.5389 | 11875.4181 | 49.72 | 13.8111 | -22.7 | -17.2 | <0,0001 | 0.0018
13 | [13 empty] | 8178.0836 | 34.24 | 9.5111 | 9061.8134 | 37.94 | 10.5389 | 11875.4181 | 49.72 | 13.8111
14 | 95.4556 | 2.4193 | 0.7329 | 0.1009 | 0.1084 | 0.0013 | 0.0219 | 0.0169 | 0.0185 | 0.0039 | 0.9322 | 0.1882 | 0.703 | 8190.0259 | 34.29 | 9.525 | 9078.5327 | 38.01 | 10.5583 | 11882.5835 | 49.75 | 13.8194
15 | 94.9663 | 2.5927 | 0.9099 | 0.129 | 0.1714 | 0.002 | 0.038 | 0.0304 | 0.0304 | 0.0019 | 0.9103 | 0.2177 | 0.709 | 8252.1258 | 34.55 | 9.5972 | 9143.0211 | 38.28 | 10.6333 | 11916.022 | 49.89 | 13.8583
16 | [13 empty] | 8252.1258 | 34.55 | 9.5972 | 9143.0211 | 38.28 | 10.6333 | 11916.022 | 49.89 | 13.8583
17 | [13 empty] | 8252.1258 | 34.55 | 9.5972 | 9143.0211 | 38.28 | 10.6333 | 11916.022 | 49.89 | 13.8583
18 | [13 empty] | 8252.1258 | 34.55 | 9.5972 | 9143.0211 | 38.28 | 10.6333 | 11916.022 | 49.89 | 13.8583
19 | [13 empty] | 8252.1258 | 34.55 | 9.5972 | 9143.0211 | 38.28 | 10.6333 | 11916.022 | 49.89 | 13.8583
20 | [13 empty] | 8252.1258 | 34.55 | 9.5972 | 9143.0211 | 38.28 | 10.6333 | 11916.022 | 49.89 | 13.8583
21 | 94.6213 | 2.7738 | 0.9329 | 0.1316 | 0.1724 | 0.0023 | 0.0413 | 0.0337 | 0.052 | 0.0016 | 1.0011 | 0.2361 | 0.7119 | 8266.4566 | 34.61 | 9.6139 | 9157.3518 | 38.34 | 10.65 | 11911.245 | 49.87 | 13.8528 | -17.1 | -14 | <0,0001 | 0.0018
22 | 94.7821 | 2.6944 | 0.9044 | 0.1278 | 0.1648 | 0.0022 | 0.0387 | 0.0312 | 0.0466 | 0.0035 | 0.9762 | 0.2282 | 0.7104 | 8254.5143 | 34.56 | 9.6 | 9145.4095 | 38.29 | 10.6361 | 11908.8566 | 49.86 | 13.85
23 | [13 empty] | 8254.5143 | 34.56 | 9.6 | 9145.4095 | 38.29 | 10.6361 | 11908.8566 | 49.86 | 13.85
24 | [13 empty] | 8254.5143 | 34.56 | 9.6 | 9145.4095 | 38.29 | 10.6361 | 11908.8566 | 49.86 | 13.85
25 | [13 empty] | 8254.5143 | 34.56 | 9.6 | 9145.4095 | 38.29 | 10.6361 | 11908.8566 | 49.86 | 13.85
26 | 95.0613 | 2.5384 | 0.862 | 0.1252 | 0.1603 | 0.0021 | 0.0377 | 0.0304 | 0.0421 | 0.0019 | 0.9195 | 0.2189 | 0.7083 | 8242.572 | 34.51 | 9.5861 | 9133.4672 | 38.24 | 10.6222 | 11908.8566 | 49.86 | 13.85 | -16.8 | -14.7 | <0,0001 | 0,0018
27 | [13 empty] | 8242.572 | 34.51 | 9.5861 | 9133.4672 | 38.24 | 10.6222 | 11908.8566 | 49.86 | 13.85
28 | 94.8938 | 2.6383 | 0.8837 | 0.1252 | 0.1614 | 0.0021 | 0.0381 | 0.0308 | 0.0459 | 0.0024 | 0.9554 | 0.223 | 0.7095 | 8249.7374 | 34.54 | 9.5944 | 9140.6326 | 38.27 | 10.6306 | 11908.8566 | 49.86 | 13.85
29 | 95.1135 | 2.5391 | 0.8414 | 0.1184 | 0.1477 | 0.0019 | 0.0338 | 0.0271 | 0.0415 | 0.0036 | 0.9223 | 0.2097 | 0.7074 | 8235.4066 | 34.48 | 9.5778 | 9123.9134 | 38.2 | 10.6111 | 11906.4681 | 49.85 | 13.8472 |  |  |  |  | відсутні
30 | [13 empty] | 8235.4066 | 34.48 | 9.5778 | 9123.9134 | 38.2 | 10.6111 | 11906.4681 | 49.85 | 13.8472
31 | [13 empty] | 8235.4066 | 34.48 | 9.5778 | 9123.9134 | 38.2 | 10.6111 | 11906.4681 | 49.85 | 13.8472
Рівень одоризації відповідає вимогам чинних нормативних документів | [13 empty] | 8232.3733 | 34.4673 | 9.5743 | 9121.5727 | 38.1902 | 10.6084
Середньозважене значення теплоти згоряння:
| В.о.начальника Криворізького ЛВУМГ | [8 empty] | Панасюк А.М. | [10 empty] | 2018-04-02
|  | Підрозділу підприємства, якому підпорядкована лабораторія | [8 empty] | прізвище | [5 empty] | підпис |  |  |  | дата
| Завідувач ВХАЛ | [8 empty] | Степанова О.Г. | [10 empty] | 2018-04-02
|  | Лабораторія, де здійснювалось вимірювання газу | [8 empty] | прізвище | [5 empty] | підпис |  |  |  | дата
| Начальник служби ГВ і М | [8 empty] | Байда Ю.А. | [10 empty] | 2018-04-02
|  | Підрозділу, відповідального за облік газу за маршрутом | [8 empty] | прізвище | [5 empty] | підпис |  |  |  | дата

## додаток
Додаток до Паспорту фізико-хімічних показників природного газу. Маршрут №620
Область | ГРС, прямий споживач | Cередньозважене значення вищої теплоти згоряння
|  | ккал/м³ | МДж/м³ | кВт*год./м³
Маршрут №620 |  | 9121.5727 | 38.1902 | 10.6084
Дніпропетровська | ГРС м.Жовтi Води, Завод | 9123.6506 | 38.1989 | 10.6108
Дніпропетровська | ГРС м.Жовтi Води, Мiсто | 9120.5934 | 38.1861 | 10.6073
Дніпропетровська | ГРС м.П`ятихатки | 9121.3816 | 38.1894 | 10.6082
Дніпропетровська | ГРС-3 м.Кривий Ріг, ПівнГЗК | 9121.4294 | 38.1896 | 10.6082
Дніпропетровська | ГРС-3 м.Кривой Ріг, місто | 9121.5727 | 38.1902 | 10.6084
Кіровоградська | ГРС м.Жовті Води, с.Володимирiвка | 9121.3577 | 38.1893 | 10.6081
Кіровоградська | Петрове ДКК | 9121.5249 | 38.19 | 10.6083
В.о.начальника Криворізького ЛВУМГ |  | Панасюк А.М. |  |  | 2018-04-02
Підрозділу підприємства, якому підпорядкована лабораторія |  | прізвище |  | підпис | дата
Завідувач ВХАЛ |  | Степанова О.Г. |  |  | 2018-04-02
Лабораторія, де здійснювалось вимірювання газу |  | прізвище |  | підпис | дата
Начальник служби ГВ і М |  | Байда Ю.А. |  |  | 2018-04-02
Підрозділу, відповідального за облік газу за маршрутом |  | прізвище |  | підпис | дата