## паспорт
ПАТ "УКРТРАНСГАЗ" | [5 empty] | ПАСПОРТ ФІЗИКО-ХІМІЧНИХ ПОКАЗНИКІВ ПРИРОДНОГО ГАЗУ №640 | [18 empty] | Маршрут №640
УМГ "ХАРКІВТРАНСГАЗ" | [5 empty] | переданого Запорізьким ЛВУМГ та прийнятого ПАТ "Дніпрогаз", ПАТ "Дніпропетровськгаз"
Краснопільський п/м Запорізького ЛВУМГ
Вимірювальна хіміко-аналітична лабораторія
по газопроводах ШДО-1а, ШДО-1б, ШДО-2, ШДКРІ
Свідоцтво № ПЧ 07-0/1548-2015 чинне до 10.06.2018р. | [20 empty] | за період з 01.03.2018р. по 31.03.2018р.
Число місяця | Компонентний склад, % мол. | [11 empty] | Фізико-хімічні показники газу обчислені на основі компонентного складу, 101,325 кПа | [9 empty] | Температура точки роси вологи (Р = 3.92 МПа), °С | Температура точки роси вуглеводнів, °С | Масова концентрація сірководню, г/м3 | Масова концентрація меркаптанової сірки, г/м3 | Маса механічних домішок, г/м3
[13 empty] | Густина абсолютна, кг/м3,при 20 ºС, | Температура вимірювання/згоряння при 20/25°С
| метан, С1 | етан, С2 | пропан, С3 | ізо-бутан, і-С4 | н-бутан, н-С4 | нео-пентан, нео-С5 | ізо-пентан, і-С5 | н-пентан, н-С5 | гексани та вищі, С6+ | кисень, О2 | азот, N2 | діоксид вуглецю, CО2 |  | Теплота згоряння нижча |  |  | Теплота згоряння вища |  |  | Число Воббе вище
[14 empty] | ккал/м3 | МДж/м3 | кВт⋅год/м3 | ккал/м3 | МДж/м3 | кВт⋅год/м3 | ккал/м3 | МДж/м3 | кВт⋅год/м3
1 | 96.0357 | 2.0808 | 0.6526 | 0.1015 | 0.1065 | 0.0013 | 0.0212 | 0.0152 | 0.0165 | 0.0048 | 0.7893 | 0.1748 | 0.6991 | 8171.3243 | 34.2117 | 9.5033 | 9061.4074 | 37.9383 | 10.5384 | 11893.8571 | 49.7972 | 13.8326 | -21.6 | -15.7
2 | 94.3884 | 2.5996 | 0.7363 | 0.1013 | 0.1305 | 0.001 | 0.0216 | 0.0167 | 0.0203 | 0.0035 | 1.7245 | 0.2563 | 0.7093 | 8138.9607 | 34.0762 | 9.4656 | 9023.5503 | 37.7798 | 10.4944 | 11758.7897 | 49.2317 | 13.6755 | -21.8 | -16.8
3 | 94.379 | 2.5867 | 0.7346 | 0.1021 | 0.1323 | 0.0009 | 0.0227 | 0.018 | 0.0218 | 0.0043 | 1.7479 | 0.2497 | 0.7094 | 8138.0292 | 34.0723 | 9.4645 | 9022.5233 | 37.7755 | 10.4932 | 11756.664 | 49.2228 | 13.673 | -20.1 | -14.7
4 | [13 empty] | 8138.0292 | 34.0723 | 9.4645 | 9022.5233 | 37.7755 | 10.4932 | 11756.664 | 49.2228 | 13.673
5 | 93.698 | 2.9308 | 0.7132 | 0.0806 | 0.0978 | 0.0074 | 0.0232 | 0.0183 | 0.0325 | 0.0112 | 2.1276 | 0.2595 | 0.7127 | 8119.4231 | 33.9944 | 9.4429 | 8997.2773 | 37.6698 | 10.4638 | 11696.4748 | 48.9708 | 13.603 | -19.1 | -12.9 | 0.0001 | 0.0021
6 | 93.9134 | 3.0109 | 0.8053 | 0.0937 | 0.103 | 0.0009 | 0.0212 | 0.0167 | 0.0226 | 0.0044 | 1.7757 | 0.2321 | 0.7119 | 8165.1621 | 34.1859 | 9.4961 | 9051.5192 | 37.8969 | 10.5269 | 11773.3115 | 49.2925 | 13.6924 | -20.1 | -13.1 |  |  | відсутні
7 | 94.1012 | 2.8539 | 0.7257 | 0.0857 | 0.0999 | 0.0068 | 0.024 | 0.019 | 0.0319 | 0.0097 | 1.8336 | 0.2086 | 0.7105 | 8145.2662 | 34.1026 | 9.4729 | 9026.0343 | 37.7902 | 10.4973 | 11752.317 | 49.2046 | 13.6679 | -20.1 | -12.4
8 | [13 empty] | 8145.2662 | 34.1026 | 9.4729 | 9026.0343 | 37.7902 | 10.4973 | 11752.317 | 49.2046 | 13.6679
9 | [13 empty] | 8145.2662 | 34.1026 | 9.4729 | 9026.0343 | 37.7902 | 10.4973 | 11752.317 | 49.2046 | 13.6679
10 | [13 empty] | 8145.2662 | 34.1026 | 9.4729 | 9026.0343 | 37.7902 | 10.4973 | 11752.317 | 49.2046 | 13.6679
11 | [13 empty] | 8145.2662 | 34.1026 | 9.4729 | 9026.0343 | 37.7902 | 10.4973 | 11752.317 | 49.2046 | 13.6679
12 | 95.6835 | 2.2619 | 0.6757 | 0.0983 | 0.1009 | 0.0072 | 0.0209 | 0.015 | 0.0255 | 0.0089 | 0.9259 | 0.1764 | 0.7014 | 8176.149 | 34.2319 | 9.5089 | 9062.0284 | 37.9409 | 10.5391 | 11875.1554 | 49.7189 | 13.8108 | -19.8 | -13.9
13 | 95.6285 | 2.3359 | 0.6952 | 0.0987 | 0.0996 | 0.0105 | 0.0203 | 0.0143 | 0.0186 | 0.0081 | 0.8996 | 0.1708 | 0.7017 | 8183.9831 | 34.2647 | 9.518 | 9070.5074 | 37.9764 | 10.549 | 11883.8494 | 49.7553 | 13.8209 | -20.8 | -15.2
14 | 96.2117 | 1.9846 | 0.6215 | 0.0974 | 0.0976 | 0.012 | 0.0196 | 0.014 | 0.0165 | 0.0083 | 0.7658 | 0.1509 | 0.6977 | 8163.9917 | 34.181 | 9.4947 | 9049.6084 | 37.8889 | 10.5247 | 11889.7728 | 49.7801 | 13.8278 | -20.1 | -16.2
15 | 96.1495 | 2.0149 | 0.6241 | 0.0956 | 0.0974 | 0.0103 | 0.0201 | 0.0141 | 0.0164 | 0.0085 | 0.7967 | 0.1524 | 0.6981 | 8162.9408 | 34.1766 | 9.4935 | 9048.3664 | 37.8837 | 10.5233 | 11885.4497 | 49.762 | 13.8228 | -21.5 | -15.7
16 | 95.9371 | 2.1569 | 0.6554 | 0.0977 | 0.0982 | 0.0103 | 0.0193 | 0.0137 | 0.018 | 0.0087 | 0.8305 | 0.1542 | 0.6995 | 8173.5694 | 34.2211 | 9.5059 | 9059.6399 | 37.9309 | 10.5364 | 11887.862 | 49.7721 | 13.8256 | -21.8 | -16.4
17 | [13 empty] | 8173.5694 | 34.2211 | 9.5059 | 9059.6399 | 37.9309 | 10.5364 | 11887.862 | 49.7721 | 13.8256
18 | [13 empty] | 8173.5694 | 34.2211 | 9.5059 | 9059.6399 | 37.9309 | 10.5364 | 11887.862 | 49.7721 | 13.8256
19 | 95.9899 | 2.1184 | 0.6512 | 0.0972 | 0.0981 | 0.0096 | 0.0199 | 0.0139 | 0.0228 | 0.0089 | 0.8173 | 0.1527 | 0.6993 | 8173.1873 | 34.2195 | 9.5054 | 9059.2817 | 37.9294 | 10.5359 | 11889.2712 | 49.778 | 13.8272 | -21.6 | -16.3 |  |  | відсутні
20 | 95.8385 | 2.1605 | 0.6713 | 0.1005 | 0.1104 | 0.006 | 0.0271 | 0.024 | 0.0698 | 0.0085 | 0.8251 | 0.1583 | 0.7019 | 8198.075 | 34.3237 | 9.5344 | 9085.913 | 38.0409 | 10.5669 | 11902.4316 | 49.8331 | 13.8425 | -21.8 | -16
21 | 95.8838 | 2.186 | 0.6609 | 0.0961 | 0.0966 | 0.0063 | 0.02 | 0.0145 | 0.0469 | 0.0085 | 0.8288 | 0.1516 | 0.7005 | 8184.1742 | 34.2655 | 9.5182 | 9071.009 | 37.9785 | 10.5496 | 11894.8602 | 49.8014 | 13.8337 | -21.6 | -16 | 0.0001 | 0.0012
22 | 95.9343 | 2.2091 | 0.6688 | 0.0956 | 0.0949 | 0.0012 | 0.018 | 0.0128 | 0.012 | 0.0038 | 0.7869 | 0.1625 | 0.6993 | 8176.6267 | 34.2339 | 9.5094 | 9067.1158 | 37.9622 | 10.5451 | 11899.5655 | 49.8211 | 13.8392 | -21 | -15.8
23 | 96.0221 | 2.0966 | 0.6554 | 0.0987 | 0.0976 | 0.0058 | 0.019 | 0.013 | 0.0182 | 0.011 | 0.8098 | 0.1527 | 0.699 | 8170.2017 | 34.207 | 9.5019 | 9056.0811 | 37.916 | 10.5322 | 11888.0531 | 49.7729 | 13.8258 | -21.2 | -15.5
24 | [13 empty] | 8170.2017 | 34.207 | 9.5019 | 9056.0811 | 37.916 | 10.5322 | 11888.0531 | 49.7729 | 13.8258
25 | [13 empty] | 8170.2017 | 34.207 | 9.5019 | 9056.0811 | 37.916 | 10.5322 | 11888.0531 | 49.7729 | 13.8258
26 | 95.9716 | 2.1275 | 0.6628 | 0.103 | 0.1031 | 0.0069 | 0.0205 | 0.0147 | 0.0261 | 0.0086 | 0.7993 | 0.1558 | 0.6997 | 8179.1584 | 34.2445 | 9.5124 | 9065.7066 | 37.9563 | 10.5434 | 11894.3825 | 49.7994 | 13.8332 | -20.8 | -14.2
27 | 96.0633 | 2.1228 | 0.6443 | 0.0941 | 0.0944 | 0.0066 | 0.0185 | 0.0132 | 0.0147 | 0.008 | 0.7743 | 0.146 | 0.6985 | 8171.6348 | 34.213 | 9.5036 | 9057.777 | 37.9231 | 10.5342 | 11894.3825 | 49.7994 | 13.8332 | -21.5 | -14.7
28 | 96.0632 | 2.1183 | 0.6425 | 0.0934 | 0.0924 | 0.006 | 0.0176 | 0.0122 | 0.015 | 0.0082 | 0.7818 | 0.1494 | 0.6984 | 8169.2224 | 34.2029 | 9.5008 | 9055.1496 | 37.9121 | 10.5311 | 11891.4925 | 49.7873 | 13.8298 | -21.1 | -15.1
29 | 96.0968 | 2.1135 | 0.6408 | 0.0913 | 0.091 | 0.0012 | 0.0168 | 0.012 | 0.0114 | 0.0041 | 0.7571 | 0.164 | 0.6981 | 8167.2161 | 34.1945 | 9.4985 | 9057.1321 | 37.9204 | 10.5334 | 11896.8904 | 49.8099 | 13.8361 | -16.4 | -10.1
30 | 96.1153 | 2.0916 | 0.6602 | 0.1025 | 0.1015 | 0.007 | 0.0193 | 0.0136 | 0.0127 | 0.0083 | 0.7073 | 0.1608 | 0.6986 | 8178.4897 | 34.2417 | 9.5116 | 9065.2528 | 37.9544 | 10.5429 | 11931.4036 | 49.9544 | 13.8762 | -16.5 | -11.3
31 | [13 empty] | 8178.4897 | 34.2417 | 9.5116 | 9065.2528 | 37.9544 | 10.5429 | 11931.4036 | 49.9544 | 13.8762
Рівень одоризації відповідає вимогам чинних нормативних документів | [13 empty] | 8163.7529 | 34.18 | 9.4944 | 9049.083 | 37.8867 | 10.5241
Середньозважене значення теплоти згоряння:
| Начальник Запорізького ЛВУМГ | [8 empty] | Дереновський О.Б. | [10 empty] | .04.2018
|  | Підрозділу підприємства, якому підпорядкована лабораторія | [8 empty] | прізвище | [5 empty] | підпис |  |  |  | дата
| Завідувач ВХАЛ | [8 empty] | Шеремет В.Л. | [10 empty] | .04.2018
|  | Лабораторія, де здійснювалось вимірювання газу | [8 empty] | прізвище | [5 empty] | підпис |  |  |  | дата
| Інженер провідний дільниці служби ГВ і М | [8 empty] | Свинаренко Р.В. | [10 empty] | .04.2018
|  | Підрозділу, відповідального за облік газу за маршрутом | [8 empty] | прізвище | [5 empty] | підпис |  |  |  | дата

## додаток
Додаток до Паспорту фізико-хімічних показників природного газу. Маршрут №640
Область | ГРС, прямий споживач | Cередньозважене значення вищої теплоти згоряння
|  | ккал/м³ | МДж/м³ | кВт*год./м³
Маршрут №640 |  | 9049.083 | 37.8867 | 10.5241
Дніпропетровська | ГРС Аеропорт | 9050.731 | 37.8936 | 10.526
Дніпропетровська | ГРС Красноармійська | 9049.4412 | 37.8882 | 10.5245
Дніпропетровська | ГРС Придніпровська | 9049.0591 | 37.8866 | 10.5241
Дніпропетровська | ГРС м.Павлоград | 9048.8441 | 37.8857 | 10.5238
Дніпропетровська | ГРС м.Павлоград ПАТ "Павлоградхіммаш завод" | 9049.1785 | 37.8871 | 10.5242
Дніпропетровська | ГРС п/ф "За мир" с.Краснопілля | 9049.2024 | 37.8872 | 10.5242
Дніпропетровська | ГРС с.Булахівка | 9048.8441 | 37.8857 | 10.5238
Дніпропетровська | ГРС с.Варварівка | 9048.8919 | 37.8859 | 10.5239
Дніпропетровська | ГРС с.Вербки | 9048.7725 | 37.8854 | 10.5237
Дніпропетровська | ГРС с.Володимирівка | 9048.653 | 37.8849 | 10.5236
Дніпропетровська | ГРС с.Жовтневе | 9049.0113 | 37.8864 | 10.524
Дніпропетровська | ГРС с.Катеринівка | 9048.5814 | 37.8846 | 10.5235
Дніпропетровська | ГРС с.Любимівка | 9048.9397 | 37.8861 | 10.5239
Дніпропетровська | ГРС с.Покровка | 9048.4381 | 37.884 | 10.5233
Дніпропетровська | ГРС с.Просяна | 9048.7486 | 37.8853 | 10.5237
Дніпропетровська | ГРС с.Романки | 9048.5575 | 37.8845 | 10.5235
Дніпропетровська | ГРС с.Синельникове | 9048.9635 | 37.8862 | 10.5239
Дніпропетровська | ГРС с.Тернівка | 9048.9635 | 37.8862 | 10.5239
Дніпропетровська | ГРС с.Тернівка 2 ввід | 0 | 0 | 0
Дніпропетровська | ГРС с.Юр`ївка (Павлоградська КС) | 9048.9635 | 37.8862 | 10.5239
Дніпропетровська | ГРС смт.Васильківка | 9048.5575 | 37.8845 | 10.5235
Дніпропетровська | ГРС смт.Водолазьке | 9048.868 | 37.8858 | 10.5238
Дніпропетровська | ГРС смт.Межова | 9048.7008 | 37.8851 | 10.5236
Дніпропетровська | ГРС смт.Петропавлівка | 9048.7963 | 37.8855 | 10.5238
Дніпропетровська | ГРС смт.Славгород | 9048.7008 | 37.8851 | 10.5236
Дніпропетровська | ГРС смт.Солоне | 9048.9874 | 37.8863 | 10.524
Дніпропетровська | ГРС смт.Томаківка | 9048.6292 | 37.8848 | 10.5236
Дніпропетровська | ГРС-1 м.Новомосковськ | 9047.6977 | 37.8809 | 10.5225
Дніпропетровська | ГРС-6 м.Дніпро, КВОГ-1 | 0 | 0 | 0
Дніпропетровська | ГРС-6 м.Дніпро, КВОГ-2 | 9046.7423 | 37.8769 | 10.5214
Дніпропетровська | ГРС-7 м.Дніпро | 9049.5607 | 37.8887 | 10.5246
Дніпропетровська | ГРС-7 м.Дніпро ПАТ "Євраз-Дніпровський металургійний завод" | 9049.2024 | 37.8872 | 10.5242
Дніпропетровська | ДП "ВО ПМЗ ім. О.М. Макарова" | 9049.0113 | 37.8864 | 10.524
Дніпропетровська | ПАТ "Інтерпайп Новомосковський трубний завод" | 9050.3488 | 37.892 | 10.5256
Дніпропетровська | Придніпровська ДРЕС - 1 | 9049.6562 | 37.8891 | 10.5248
Дніпропетровська | РВУ "Харківавтогаз" | 9053.215 | 37.904 | 10.5289
Начальник Запорізького ЛВУМГ |  | Дереновський О.Б. |  |  | .04.2018
Підрозділу підприємства, якому підпорядкована лабораторія |  | прізвище |  | підпис | дата
Завідувач ВХАЛ |  | Шеремет В.Л. |  |  | .04.2018
Лабораторія, де здійснювалось вимірювання газу |  | прізвище |  | підпис | дата
Інженер провідний дільниці служби ГВ і М |  | Свинаренко Р.В. |  |  | .04.2018
Підрозділу, відповідального за облік газу за маршрутом |  | прізвище |  | підпис | дата