## паспорт
ПАТ "УКРТРАНСГАЗ" | [5 empty] | ПАСПОРТ ФІЗИКО-ХІМІЧНИХ ПОКАЗНИКІВ ПРИРОДНОГО ГАЗУ №610 | [18 empty] | Маршрут №610
УМГ "ХАРКІВТРАНСГАЗ" | [5 empty] | переданого Запорізьким ЛВУМГ та прийнятого ПАТ "Запоріжгаз", Південьтрансенерго АТ "Мотор-Січ", АТ "Мотор-Січ"
Запорізький п/м Запорізького ЛВУМГ
Вимірювальна хіміко-аналітична лабораторія
по газопроводах "ШДО", "ШДКРІ"
Свідоцтво № АВ-14-15 чинне до 10.09.2020 р. | [20 empty] | за період з 01.03.2018р. по 31.03.2018р.
Число місяця | Компонентний склад, % мол. | [11 empty] | Фізико-хімічні показники газу обчислені на основі компонентного складу, 101,325 кПа | [9 empty] | Температура точки роси вологи (Р = 3.92 МПа), °С | Температура точки роси вуглеводнів, °С | Масова концентрація сірководню, г/м3 | Масова концентрація меркаптанової сірки, г/м3 | Маса механічних домішок, г/м3
[13 empty] | Густина абсолютна, кг/м3,при 20 ºС, | Температура вимірювання/згоряння при 20/25°С
| метан, С1 | етан, С2 | пропан, С3 | ізо-бутан, і-С4 | н-бутан, н-С4 | нео-пентан, нео-С5 | ізо-пентан, і-С5 | н-пентан, н-С5 | гексани та вищі, С6+ | кисень, О2 | азот, N2 | діоксид вуглецю, CО2 |  | Теплота згоряння нижча |  |  | Теплота згоряння вища |  |  | Число Воббе вище
[14 empty] | ккал/м3 | МДж/м3 | кВт⋅год/м3 | ккал/м3 | МДж/м3 | кВт⋅год/м3 | ккал/м3 | МДж/м3 | кВт⋅год/м3
1 | [13 empty] | 8171.8497 | 34.2139 | 9.5039 | 9062.1717 | 37.9415 | 10.5393 | 11901.7867 | 49.8304 | 13.8418
2 | 94.3955 | 2.5924 | 0.7348 | 0.1016 | 0.1306 | 0.001 | 0.0216 | 0.0168 | 0.0207 | 0.0051 | 1.7261 | 0.2539 | 0.7092 | 8138.4591 | 34.0741 | 9.465 | 9023.0249 | 37.7776 | 10.4938 | 11758.527 | 49.2306 | 13.6752
3 | [13 empty] | 8138.4591 | 34.0741 | 9.465 | 9023.0249 | 37.7776 | 10.4938 | 11758.527 | 49.2306 | 13.6752
4 | [13 empty] | 8138.4591 | 34.0741 | 9.465 | 9023.0249 | 37.7776 | 10.4938 | 11758.527 | 49.2306 | 13.6752
5 | 93.7575 | 2.9197 | 0.7543 | 0.0891 | 0.1103 | 0.0008 | 0.0226 | 0.0183 | 0.025 | 0.0033 | 2.0234 | 0.2757 | 0.7127 | 8131.8669 | 34.0465 | 9.4574 | 9014.9519 | 37.7438 | 10.4844 | 11719.3085 | 49.0664 | 13.6296
6 | 93.9296 | 2.9996 | 0.8025 | 0.0936 | 0.103 | 0.0009 | 0.0211 | 0.0167 | 0.0228 | 0.0045 | 1.7739 | 0.2317 | 0.7118 | 8164.2544 | 34.1821 | 9.495 | 9050.5638 | 37.8929 | 10.5258 | 11772.9771 | 49.2911 | 13.692 | -20.4 | -15.8 |  |  | відсутні
7 | [13 empty] | 8164.2544 | 34.1821 | 9.495 | 9050.5638 | 37.8929 | 10.5258 | 11772.9771 | 49.2911 | 13.692
8 | [13 empty] | 8164.2544 | 34.1821 | 9.495 | 9050.5638 | 37.8929 | 10.5258 | 11772.9771 | 49.2911 | 13.692
9 | [13 empty] | 8164.2544 | 34.1821 | 9.495 | 9050.5638 | 37.8929 | 10.5258 | 11772.9771 | 49.2911 | 13.692
10 | [13 empty] | 8164.2544 | 34.1821 | 9.495 | 9050.5638 | 37.8929 | 10.5258 | 11772.9771 | 49.2911 | 13.692
11 | [13 empty] | 8164.2544 | 34.1821 | 9.495 | 9050.5638 | 37.8929 | 10.5258 | 11772.9771 | 49.2911 | 13.692
12 | 95.6754 | 2.2892 | 0.6795 | 0.0968 | 0.0999 | 0.0013 | 0.0198 | 0.0143 | 0.0147 | 0.0043 | 0.9113 | 0.1936 | 0.7011 | 8173.2828 | 34.2199 | 9.5055 | 9063.0793 | 37.9453 | 10.5404 | 11878.5709 | 49.7332 | 13.8148
13 | [13 empty] | 8173.2828 | 34.2199 | 9.5055 | 9063.0793 | 37.9453 | 10.5404 | 11878.5709 | 49.7332 | 13.8148
14 | 95.6203 | 2.3703 | 0.7045 | 0.0985 | 0.0995 | 0.0012 | 0.0192 | 0.0136 | 0.0137 | 0.0043 | 0.8746 | 0.1802 | 0.7015 | 8185.1057 | 34.2694 | 9.5193 | 9075.8576 | 37.9988 | 10.5552 | 11891.9941 | 49.7894 | 13.8304 | -23.1 | -19
15 | [13 empty] | 8185.1057 | 34.2694 | 9.5193 | 9075.8576 | 37.9988 | 10.5552 | 11891.9941 | 49.7894 | 13.8304
16 | 96.1505 | 2.041 | 0.6293 | 0.0954 | 0.0964 | 0.0013 | 0.0186 | 0.0129 | 0.0126 | 0.004 | 0.7734 | 0.1646 | 0.6979 | 8162.7497 | 34.1758 | 9.4933 | 9052.3074 | 37.9002 | 10.5278 | 11892.2807 | 49.7906 | 13.8307
17 | [13 empty] | 8162.7497 | 34.1758 | 9.4933 | 9052.3074 | 37.9002 | 10.5278 | 11892.2807 | 49.7906 | 13.8307
18 | [13 empty] | 8162.7497 | 34.1758 | 9.4933 | 9052.3074 | 37.9002 | 10.5278 | 11892.2807 | 49.7906 | 13.8307
19 | 95.9269 | 2.1916 | 0.6654 | 0.0953 | 0.0958 | 0.0006 | 0.0188 | 0.0133 | 0.0164 | 0 | 0.8132 | 0.1627 | 0.6995 | 8175.1219 | 34.2276 | 9.5077 | 9061.3596 | 37.9381 | 10.5384 | 11890.4416 | 49.7829 | 13.8286
20 | 95.9565 | 2.1742 | 0.6629 | 0.0961 | 0.0965 | 0.0007 | 0.0189 | 0.0134 | 0.0167 | 0 | 0.7971 | 0.167 | 0.6994 | 8175.6952 | 34.23 | 9.5083 | 9061.8134 | 37.94 | 10.5389 | 11892.1374 | 49.79 | 13.8306
21 | 95.9892 | 2.1686 | 0.6577 | 0.0947 | 0.0946 | 0.0006 | 0.0184 | 0.013 | 0.016 | 0 | 0.7852 | 0.162 | 0.6991 | 8173.3067 | 34.22 | 9.5056 | 9061.8134 | 37.94 | 10.5389 | 11892.1374 | 49.79 | 13.8306 | -23.7 | -19.3 | 0,0000 | 0,0015
22 | 95.9575 | 2.185 | 0.6627 | 0.0945 | 0.094 | 0.0006 | 0.0183 | 0.013 | 0.0154 | 0 | 0.7965 | 0.1625 | 0.6992 | 8175.6952 | 34.23 | 9.5083 | 9061.8134 | 37.94 | 10.5389 | 11892.1374 | 49.79 | 13.8306
23 | 96.076 | 2.1143 | 0.6541 | 0.0961 | 0.0959 | 0.0007 | 0.0188 | 0.0133 | 0.0159 | 0 | 0.7548 | 0.1601 | 0.6986 | 8173.3067 | 34.22 | 9.5056 | 9059.425 | 37.93 | 10.5361 | 11896.9143 | 49.81 | 13.8361
24 | 96.0567 | 2.1281 | 0.6588 | 0.0968 | 0.0967 | 0.0007 | 0.0191 | 0.0136 | 0.0164 | 0 | 0.7513 | 0.1618 | 0.6988 | 8175.6952 | 34.23 | 9.5083 | 9061.8134 | 37.94 | 10.5389 | 11896.9143 | 49.81 | 13.8361
25 | 96.1254 | 2.0732 | 0.6435 | 0.0967 | 0.0973 | 0.0007 | 0.0193 | 0.0137 | 0.0168 | 0 | 0.7501 | 0.1633 | 0.6983 | 8170.9182 | 34.21 | 9.5028 | 9057.0365 | 37.92 | 10.5333 | 11894.5258 | 49.8 | 13.8333
26 | 96.1328 | 2.0741 | 0.6441 | 0.0968 | 0.0971 | 0.0007 | 0.0192 | 0.0136 | 0.0166 | 0 | 0.7433 | 0.1617 | 0.6983 | 8170.9182 | 34.21 | 9.5028 | 9057.0365 | 37.92 | 10.5333 | 11896.9143 | 49.81 | 13.8361
27 | 96.0764 | 2.1232 | 0.6535 | 0.0961 | 0.0959 | 0.0007 | 0.0189 | 0.0134 | 0.0163 | 0 | 0.7479 | 0.1577 | 0.6986 | 8175.6952 | 34.23 | 9.5083 | 9061.8134 | 37.94 | 10.5389 | 11899.3027 | 49.82 | 13.8389
28 | 96.0014 | 2.169 | 0.6558 | 0.093 | 0.0929 | 0.0005 | 0.018 | 0.0128 | 0.0152 | 0 | 0.7792 | 0.1622 | 0.6989 | 8173.3067 | 34.22 | 9.5056 | 9059.425 | 37.93 | 10.5361 | 11894.5258 | 49.8 | 13.8333 | -15.9 | -10.4 |  |  | відсутні
29 | 96.0321 | 2.151 | 0.6493 | 0.0915 | 0.091 | 0.0004 | 0.0174 | 0.0123 | 0.0151 | 0 | 0.7762 | 0.1637 | 0.6986 | 8170.9182 | 34.21 | 9.5028 | 9057.0365 | 37.92 | 10.5333 | 11892.1374 | 49.79 | 13.8306
30 | 96.1052 | 2.119 | 0.6651 | 0.0998 | 0.0991 | 0.0007 | 0.0188 | 0.0133 | 0.0149 | 0 | 0.6936 | 0.1705 | 0.6986 | 8180.4721 | 34.25 | 9.5139 | 9066.5904 | 37.96 | 10.5444 | 11906.4681 | 49.85 | 13.8472
31 | 96.0515 | 2.1497 | 0.6713 | 0.0988 | 0.0979 | 0.0006 | 0.0186 | 0.0132 | 0.0149 | 0 | 0.7161 | 0.1674 | 0.6989 | 8180.4721 | 34.25 | 9.5139 | 9068.9788 | 37.97 | 10.5472 | 11904.0797 | 49.84 | 13.8444
Рівень одоризації відповідає вимогам чинних нормативних документів | [13 empty] | 8166.2607 | 34.1905 | 9.4974 | 9053.2628 | 37.9042 | 10.5289
Середньозважене значення теплоти згоряння:
| Начальник Запорізького ЛВУМГ | [8 empty] | Дереновський О.Б. | [10 empty] | .04.2018
|  | Підрозділу підприємства, якому підпорядкована лабораторія | [8 empty] | прізвище | [5 empty] | підпис |  |  |  | дата
| Завідувач ВХАЛ | [8 empty] | Огородник Ю.В. | [10 empty] | .04.2018
|  | Лабораторія, де здійснювалось вимірювання газу | [8 empty] | прізвище | [5 empty] | підпис |  |  |  | дата
| Начальник служби ГВ і М | [8 empty] | Учуєв Г.М. | [10 empty] | .04.2018
|  | Підрозділу, відповідального за облік газу за маршрутом | [8 empty] | прізвище | [5 empty] | підпис |  |  |  | дата

## додаток
Додаток до Паспорту фізико-хімічних показників природного газу. Маршрут №610
Область | ГРС, прямий споживач | Cередньозважене значення вищої теплоти згоряння
|  | ккал/м³ | МДж/м³ | кВт*год./м³
Маршрут №610 |  | 9053.2628 | 37.9042 | 10.5289
Запорізька | АТ "Мотор Січ" | 0 | 0 | 0
Запорізька | ГРС с.Канцерівка | 9053.0956 | 37.9035 | 10.5288
Запорізька | ГРС с.Лукашеве (Отрадненська ПТФ) | 9053.0239 | 37.9032 | 10.5287
Запорізька | ГРС с.Миколай-Поле (к-п Україна) | 9053.1433 | 37.9037 | 10.5288
Запорізька | ГРС-2 м.Запоріжжя | 9053.2866 | 37.9043 | 10.529
Запорізька | Південьтрансенерго АТ "Мотор Січ" | 9055.6035 | 37.914 | 10.5317
Начальник Запорізького ЛВУМГ |  | Дереновський О.Б. |  |  | .04.2018
Підрозділу підприємства, якому підпорядкована лабораторія |  | прізвище |  | підпис | дата
Завідувач ВХАЛ |  | Огородник Ю.В. |  |  | .04.2018
Лабораторія, де здійснювалось вимірювання газу |  | прізвище |  | підпис | дата
Начальник служби ГВ і М |  | Учуєв Г.М. |  |  | .04.2018
Підрозділу, відповідального за облік газу за маршрутом |  | прізвище |  | підпис | дата