## паспорт
ПАТ "УКРТРАНСГАЗ" | [5 empty] | ПАСПОРТ ФІЗИКО-ХІМІЧНИХ ПОКАЗНИКІВ ПРИРОДНОГО ГАЗУ №21 | [18 empty] | Маршрут №21
УМГ "КИЇВТРАНСГАЗ" | [5 empty] | переданого Боярським ЛВУМГ та прийнятого ПАТ "Київоблгаз", ПАТ "Житомиргаз"
Боярське ЛВУМГ
Вимірювальна хіміко-аналітична лабораторія
по газопроводу "Київ-Захід України 2" (КЗУ-2)
Свідоцтво № 70А-43-14 чинне до 23.07.2019 р. | [20 empty] | за період з 01.03.2018р. по 31.03.2018р.
Число місяця | Компонентний склад, % мол. | [11 empty] | Фізико-хімічні показники газу обчислені на основі компонентного складу, 101,325 кПа | [9 empty] | Температура точки роси вологи (Р = 3.92 МПа), °С | Температура точки роси вуглеводнів, °С | Масова концентрація сірководню, г/м3 | Масова концентрація меркаптанової сірки, г/м3 | Маса механічних домішок, г/м3
[13 empty] | Густина абсолютна, кг/м3,при 20 ºС, | Температура вимірювання/згоряння при 20/25°С
| метан, С1 | етан, С2 | пропан, С3 | ізо-бутан, і-С4 | н-бутан, н-С4 | нео-пентан, нео-С5 | ізо-пентан, і-С5 | н-пентан, н-С5 | гексани та вищі, С6+ | кисень, О2 | азот, N2 | діоксид вуглецю, CО2 |  | Теплота згоряння нижча |  |  | Теплота згоряння вища |  |  | Число Воббе вище
[14 empty] | ккал/м3 | МДж/м3 | кВт⋅год/м3 | ккал/м3 | МДж/м3 | кВт⋅год/м3 | ккал/м3 | МДж/м3 | кВт⋅год/м3
1 | [13 empty] | 8223.4643 | 34.43 | 9.5639 | 9111.9711 | 38.15 | 10.5972 | 11564.9185 | 48.42 | 13.45 | -18.1 | -16.4
2 | [13 empty] | 8223.4643 | 34.43 | 9.5639 | 9111.9711 | 38.15 | 10.5972 | 11564.9185 | 48.42 | 13.45 | -16.2 | -14.8
3 | [13 empty] | 8223.4643 | 34.43 | 9.5639 | 9111.9711 | 38.15 | 10.5972 | 11564.9185 | 48.42 | 13.45 | -15.1 | -14.4
4 | [13 empty] | 8223.4643 | 34.43 | 9.5639 | 9111.9711 | 38.15 | 10.5972 | 11564.9185 | 48.42 | 13.45
5 | 91.427 | 4.191 | 1.004 | 0.122 | 0.15 | 0.003 | 0.04 | 0.033 | 0.056 | 0.015 | 1.462 | 1.497 | 0.7375 | 8216.299 | 34.4 | 9.5556 | 9104.8057 | 38.12 | 10.5889 | 11636.5722 | 48.72 | 13.5333 | -15.1 | -14.8
6 | [13 empty] | 8216.299 | 34.4 | 9.5556 | 9104.8057 | 38.12 | 10.5889 | 11636.5722 | 48.72 | 13.5333 | -15.2 | -15
7 | [13 empty] | 8216.299 | 34.4 | 9.5556 | 9104.8057 | 38.12 | 10.5889 | 11636.5722 | 48.72 | 13.5333 | -12.6 | -13.8
8 | [13 empty] | 8216.299 | 34.4 | 9.5556 | 9104.8057 | 38.12 | 10.5889 | 11636.5722 | 48.72 | 13.5333
9 | [13 empty] | 8216.299 | 34.4 | 9.5556 | 9104.8057 | 38.12 | 10.5889 | 11636.5722 | 48.72 | 13.5333
10 | [13 empty] | 8216.299 | 34.4 | 9.5556 | 9104.8057 | 38.12 | 10.5889 | 11636.5722 | 48.72 | 13.5333
11 | [13 empty] | 8216.299 | 34.4 | 9.5556 | 9104.8057 | 38.12 | 10.5889 | 11636.5722 | 48.72 | 13.5333
12 | 90.264 | 4.701 | 1.057 | 0.123 | 0.172 | 0.004 | 0.045 | 0.037 | 0.059 | 0.014 | 1.602 | 1.922 | 0.7475 | 8218.6874 | 34.41 | 9.5583 | 9104.8057 | 38.12 | 10.5889 | 11557.7531 | 48.39 | 13.4417 | -13.1 | -13.9
13 | [13 empty] | 8218.6874 | 34.41 | 9.5583 | 9104.8057 | 38.12 | 10.5889 | 11557.7531 | 48.39 | 13.4417 | -12.2 | -12.8
14 | [13 empty] | 8218.6874 | 34.41 | 9.5583 | 9104.8057 | 38.12 | 10.5889 | 11557.7531 | 48.39 | 13.4417 | -11.8 | -11.4
15 | [13 empty] | 8218.6874 | 34.41 | 9.5583 | 9104.8057 | 38.12 | 10.5889 | 11557.7531 | 48.39 | 13.4417 | -12.9 | -11.8
16 | [13 empty] | 8218.6874 | 34.41 | 9.5583 | 9104.8057 | 38.12 | 10.5889 | 11557.7531 | 48.39 | 13.4417 | -13.3 | -12.4
17 | [13 empty] | 8218.6874 | 34.41 | 9.5583 | 9104.8057 | 38.12 | 10.5889 | 11557.7531 | 48.39 | 13.4417
18 | [13 empty] | 8218.6874 | 34.41 | 9.5583 | 9104.8057 | 38.12 | 10.5889 | 11557.7531 | 48.39 | 13.4417
19 | 91.591 | 4.095 | 0.969 | 0.123 | 0.155 | 0.003 | 0.043 | 0.036 | 0.061 | 0.013 | 1.445 | 1.467 | 0.7365 | 8213.9105 | 34.39 | 9.5528 | 9102.4172 | 38.11 | 10.5861 | 11641.3492 | 48.74 | 13.5389 | -13.7 | -13.1
20 | [13 empty] | 8213.9105 | 34.39 | 9.5528 | 9102.4172 | 38.11 | 10.5861 | 11641.3492 | 48.74 | 13.5389 | -14.8 | -14.6
21 | [13 empty] | 8213.9105 | 34.39 | 9.5528 | 9102.4172 | 38.11 | 10.5861 | 11641.3492 | 48.74 | 13.5389 | -15.1 | -14.5
22 | [13 empty] | 8213.9105 | 34.39 | 9.5528 | 9102.4172 | 38.11 | 10.5861 | 11641.3492 | 48.74 | 13.5389 | -14 | -13.9
23 | [13 empty] | 8213.9105 | 34.39 | 9.5528 | 9102.4172 | 38.11 | 10.5861 | 11641.3492 | 48.74 | 13.5389 | -14.1 | -14.3
24 | [13 empty] | 8213.9105 | 34.39 | 9.5528 | 9102.4172 | 38.11 | 10.5861 | 11641.3492 | 48.74 | 13.5389
25 | [13 empty] | 8213.9105 | 34.39 | 9.5528 | 9102.4172 | 38.11 | 10.5861 | 11641.3492 | 48.74 | 13.5389
26 | 90.902 | 4.383 | 1.045 | 0.126 | 0.171 | 0.004 | 0.043 | 0.036 | 0.054 | 0.013 | 1.541 | 1.682 | 0.7424 | 8216.299 | 34.4 | 9.5556 | 9104.8057 | 38.12 | 10.5889 | 11595.9684 | 48.55 | 13.4861 | -13.4 | -12.9 | менше 0,006 | менше 0,02 | відсутні
27 | [13 empty] | 8216.299 | 34.4 | 9.5556 | 9104.8057 | 38.12 | 10.5889 | 11595.9684 | 48.55 | 13.4861 | -13.4 | -13.4
28 | [13 empty] | 8216.299 | 34.4 | 9.5556 | 9104.8057 | 38.12 | 10.5889 | 11595.9684 | 48.55 | 13.4861 | -8 | -7.8
29 | [13 empty] | 8216.299 | 34.4 | 9.5556 | 9104.8057 | 38.12 | 10.5889 | 11595.9684 | 48.55 | 13.4861 | -11.3 | -11.1
30 | [13 empty] | 8216.299 | 34.4 | 9.5556 | 9104.8057 | 38.12 | 10.5889 | 11595.9684 | 48.55 | 13.4861 | -11.4 | -11.9
31 | [13 empty] | 8216.299 | 34.4 | 9.5556 | 9104.8057 | 38.12 | 10.5889 | 11595.9684 | 48.55 | 13.4861
Рівень одоризації відповідає вимогам чинних нормативних документів | [13 empty] | 8217.4693 | 34.4049 | 9.5569 | 9105.4267 | 38.1226 | 10.5896
Середньозважене значення теплоти згоряння:
| Головний інженер Боярського ЛВУМГ | [8 empty] | Табак С.М. | [10 empty] | 2018-04-01
|  | Підрозділу підприємства, якому підпорядкована лабораторія | [8 empty] | прізвище | [5 empty] | підпис |  |  |  | дата
| Завідувач ВХАЛ | [8 empty] | Клименко І.А. | [10 empty] | 2018-04-01
|  | Лабораторія, де здійснювалось вимірювання газу | [8 empty] | прізвище | [5 empty] | підпис |  |  |  | дата
| Начальник служби ГВ і М | [8 empty] | Прима Ю.І. | [10 empty] | 2018-04-01
|  | Підрозділу, відповідального за облік газу за маршрутом | [8 empty] | прізвище | [5 empty] | підпис |  |  |  | дата

## додаток
Додаток до Паспорту фізико-хімічних показників природного газу. Маршрут №21
Область | ГРС, прямий споживач | Cередньозважене значення вищої теплоти згоряння
|  | ккал/м³ | МДж/м³ | кВт*год./м³
Маршрут №21 |  | 9105.4267 | 38.1226 | 10.5896
Житомирська | ГРС Брусилів | 9105.4984 | 38.1229 | 10.5897
Житомирська | ГРС Ковганівка | 9105.4984 | 38.1229 | 10.5897
Житомирська | ГРС Малин | 9105.57 | 38.1232 | 10.5898
Житомирська | ГРС Народичі | 9105.5461 | 38.1231 | 10.5898
Житомирська | ГРС Недашки | 9105.4984 | 38.1229 | 10.5897
Житомирська | ГРС Радомишль | 9105.4506 | 38.1227 | 10.5896
Житомирська | ГРС Федорівка | 9105.4745 | 38.1228 | 10.5897
Житомирська | ГРС Яжберень | 9105.5222 | 38.123 | 10.5897
Київська | ГРС Іванків | 9105.4984 | 38.1229 | 10.5897
Київська | ГРС Ірпінь | 9105.5939 | 38.1233 | 10.5898
Київська | ГРС АГНКС 1 м. Б.Церква | 9105.1879 | 38.1216 | 10.5893
Київська | ГРС АГНКС м.Б.Церква-2, ТОВ "Екогаз-2005" | 9105.1401 | 38.1214 | 10.5893
Київська | ГРС АГНКС м.Бородянка, ТОВ "Ітера Україна" | 9105.0684 | 38.1211 | 10.5892
Київська | ГРС АГНКС м.Фастів | 9105.164 | 38.1215 | 10.5893
Київська | ГРС Біла Церква | 9105.2834 | 38.122 | 10.5894
Київська | ГРС Багрин | 9105.5222 | 38.123 | 10.5897
Київська | ГРС Блиставиця | 9105.3789 | 38.1224 | 10.5896
Київська | ГРС Бородянка | 9105.4745 | 38.1228 | 10.5897
Київська | ГРС Боярська ЛДС | 0 | 0 | 0
Київська | ГРС Васильків | 9105.4506 | 38.1227 | 10.5896
Київська | ГРС Велика Снітинка | 9105.4984 | 38.1229 | 10.5897
Київська | ГРС Велике Половецьке | 9105.4745 | 38.1228 | 10.5897
Київська | ГРС Вишеньки | 9105.4984 | 38.1229 | 10.5897
Київська | ГРС Ворзель | 9105.5939 | 38.1233 | 10.5898
Київська | ГРС Глеваха | 9105.4506 | 38.1227 | 10.5896
Київська | ГРС Гребінки | 9105.4984 | 38.1229 | 10.5897
Київська | ГРС Гребінки, ПАТ " Саливонківський цук.завод" | 0 | 0 | 0
Київська | ГРС Грузьке | 9105.5222 | 38.123 | 10.5897
Київська | ГРС Димер | 9105.4506 | 38.1227 | 10.5896
Київська | ГРС Димер-2 "Агромарс" | 9105.3789 | 38.1224 | 10.5896
Київська | ГРС Дорогинка | 9105.4745 | 38.1228 | 10.5897
Київська | ГРС Жорнівка | 9105.4984 | 38.1229 | 10.5897
Київська | ГРС Забір'я | 9105.4984 | 38.1229 | 10.5897
Київська | ГРС Забуяння | 9105.4984 | 38.1229 | 10.5897
Київська | ГРС Зелений Мис | 9105.5222 | 38.123 | 10.5897
Київська | ГРС Зорін | 9105.5461 | 38.1231 | 10.5898
Київська | ГРС Катюжанка | 9105.4267 | 38.1226 | 10.5896
Київська | ГРС Клавдієве | 9105.4984 | 38.1229 | 10.5897
Київська | ГРС Кожанка | 9105.4745 | 38.1228 | 10.5897
Київська | ГРС Красятичі | 9105.5222 | 38.123 | 10.5897
Київська | ГРС Макарів | 9105.4745 | 38.1228 | 10.5897
Київська | ГРС Мигалки | 9105.2834 | 38.122 | 10.5894
Київська | ГРС Мотовилівка | 9105.4745 | 38.1228 | 10.5897
Київська | ГРС Обуховичі | 9105.4506 | 38.1227 | 10.5896
Київська | ГРС Оране | 9105.4745 | 38.1228 | 10.5897
Київська | ГРС Острійки | 9105.3789 | 38.1224 | 10.5896
Київська | ГРС Піщане | 9105.4745 | 38.1228 | 10.5897
Київська | ГРС Плисецьке | 9105.4984 | 38.1229 | 10.5897
Київська | ГРС Поліське | 9105.5461 | 38.1231 | 10.5898
Київська | ГРС Рокитне | 9105.4745 | 38.1228 | 10.5897
Київська | ГРС Стоянка | 9105.4984 | 38.1229 | 10.5897
Київська | ГРС Тр.Новоселиця | 9105.4745 | 38.1228 | 10.5897
Київська | ГРС Триліси | 9105.4745 | 38.1228 | 10.5897
Київська | ГРС Устимівка | 9105.4506 | 38.1227 | 10.5896
Київська | ГРС Фастів-1 | 0 | 0 | 0
Київська | ГРС Фастів-2 | 9105.5222 | 38.123 | 10.5897
Київська | ГРС Чайка | 9105.4984 | 38.1229 | 10.5897
Київська | ГРС Чорнобиль Припять | 0 | 0 | 0
Київська | ГРС Чорнобиль, сервіс (котельня) | 9105.4267 | 38.1226 | 10.5896
Київська | ГРС Шпитьки | 9105.4984 | 38.1229 | 10.5897
Київська | ГРС р/г Фастівський | 9105.2356 | 38.1218 | 10.5894
Головний інженер Боярського ЛВУМГ |  | Табак С.М. |  |  | 2018-04-01
Підрозділу підприємства, якому підпорядкована лабораторія |  | прізвище |  | підпис | дата
Завідувач ВХАЛ |  | Клименко І.А. |  |  | 2018-04-01
Лабораторія, де здійснювалось вимірювання газу |  | прізвище |  | підпис | дата
Начальник служби ГВ і М |  | Прима Ю.І. |  |  | 2018-04-01
Підрозділу, відповідального за облік газу за маршрутом |  | прізвище |  | підпис | дата