## паспорт
ПАТ "УКРТРАНСГАЗ" | [5 empty] | ПАСПОРТ ФІЗИКО-ХІМІЧНИХ ПОКАЗНИКІВ ПРИРОДНОГО ГАЗУ №24 | [18 empty] | Маршрут №24
УМГ "КИЇВТРАНСГАЗ" | [5 empty] | переданого Боярським ЛВУМГ та прийнятого ПАТ "Київоблгаз", ПАТ "Київгаз"
Боярське ЛВУМГ
Вимірювальна хіміко-аналітична лабораторія
по газопроводу "Єлець-Курськ-Київ" (ЄКК)
Свідоцтво № 70А-43-14 чинне до 23.07.2019 р. | [20 empty] | за період з 01.03.2018р. по 31.03.2018р.
Число місяця | Компонентний склад, % мол. | [11 empty] | Фізико-хімічні показники газу обчислені на основі компонентного складу, 101,325 кПа | [9 empty] | Температура точки роси вологи (Р = 3.92 МПа), °С | Температура точки роси вуглеводнів, °С | Масова концентрація сірководню, г/м3 | Масова концентрація меркаптанової сірки, г/м3 | Маса механічних домішок, г/м3
[13 empty] | Густина абсолютна, кг/м3,при 20 ºС, | Температура вимірювання/згоряння при 20/25°С
| метан, С1 | етан, С2 | пропан, С3 | ізо-бутан, і-С4 | н-бутан, н-С4 | нео-пентан, нео-С5 | ізо-пентан, і-С5 | н-пентан, н-С5 | гексани та вищі, С6+ | кисень, О2 | азот, N2 | діоксид вуглецю, CО2 |  | Теплота згоряння нижча |  |  | Теплота згоряння вища |  |  | Число Воббе вище
[14 empty] | ккал/м3 | МДж/м3 | кВт⋅год/м3 | ккал/м3 | МДж/м3 | кВт⋅год/м3 | ккал/м3 | МДж/м3 | кВт⋅год/м3
1 | [13 empty] | 8218.6874 | 34.41 | 9.5583 | 9107.1942 | 38.13 | 10.5917 | 11569.6954 | 48.44 | 13.4556
2 | [13 empty] | 8218.6874 | 34.41 | 9.5583 | 9107.1942 | 38.13 | 10.5917 | 11569.6954 | 48.44 | 13.4556
3 | [13 empty] | 8218.6874 | 34.41 | 9.5583 | 9107.1942 | 38.13 | 10.5917 | 11569.6954 | 48.44 | 13.4556
4 | [13 empty] | 8218.6874 | 34.41 | 9.5583 | 9107.1942 | 38.13 | 10.5917 | 11569.6954 | 48.44 | 13.4556
5 | 91.267 | 4.262 | 1.012 | 0.122 | 0.161 | 0.003 | 0.041 | 0.035 | 0.058 | 0.018 | 1.423 | 1.599 | 0.7394 | 8221.0759 | 34.42 | 9.5611 | 9109.5826 | 38.14 | 10.5944 | 11627.0184 | 48.68 | 13.5222
6 | [13 empty] | 8221.0759 | 34.42 | 9.5611 | 9109.5826 | 38.14 | 10.5944 | 11627.0184 | 48.68 | 13.5222
7 | [13 empty] | 8221.0759 | 34.42 | 9.5611 | 9109.5826 | 38.14 | 10.5944 | 11627.0184 | 48.68 | 13.5222
8 | [13 empty] | 8221.0759 | 34.42 | 9.5611 | 9109.5826 | 38.14 | 10.5944 | 11627.0184 | 48.68 | 13.5222
9 | [13 empty] | 8221.0759 | 34.42 | 9.5611 | 9109.5826 | 38.14 | 10.5944 | 11627.0184 | 48.68 | 13.5222
10 | [13 empty] | 8221.0759 | 34.42 | 9.5611 | 9109.5826 | 38.14 | 10.5944 | 11627.0184 | 48.68 | 13.5222
11 | [13 empty] | 8221.0759 | 34.42 | 9.5611 | 9109.5826 | 38.14 | 10.5944 | 11627.0184 | 48.68 | 13.5222
12 | 90.122 | 4.733 | 1.047 | 0.121 | 0.172 | 0.004 | 0.045 | 0.037 | 0.061 | 0.018 | 1.584 | 2.056 | 0.7491 | 8209.1336 | 34.37 | 9.5472 | 9095.2519 | 38.08 | 10.5778 | 11533.8685 | 48.29 | 13.4139 | -12.5 | -12.6
13 | [13 empty] | 8209.1336 | 34.37 | 9.5472 | 9095.2519 | 38.08 | 10.5778 | 11533.8685 | 48.29 | 13.4139
14 | [13 empty] | 8209.1336 | 34.37 | 9.5472 | 9095.2519 | 38.08 | 10.5778 | 11533.8685 | 48.29 | 13.4139
15 | [13 empty] | 8209.1336 | 34.37 | 9.5472 | 9095.2519 | 38.08 | 10.5778 | 11533.8685 | 48.29 | 13.4139
16 | [13 empty] | 8209.1336 | 34.37 | 9.5472 | 9095.2519 | 38.08 | 10.5778 | 11533.8685 | 48.29 | 13.4139
17 | [13 empty] | 8209.1336 | 34.37 | 9.5472 | 9095.2519 | 38.08 | 10.5778 | 11533.8685 | 48.29 | 13.4139
18 | [13 empty] | 8209.1336 | 34.37 | 9.5472 | 9095.2519 | 38.08 | 10.5778 | 11533.8685 | 48.29 | 13.4139
19 | 90.903 | 4.369 | 0.956 | 0.118 | 0.159 | 0.003 | 0.043 | 0.035 | 0.062 | 0.018 | 1.495 | 1.839 | 0.7438 | 8187.6375 | 34.28 | 9.5222 | 9071.3673 | 37.98 | 10.55 | 11543.4223 | 48.33 | 13.425
20 | [13 empty] | 8187.6375 | 34.28 | 9.5222 | 9071.3673 | 37.98 | 10.55 | 11543.4223 | 48.33 | 13.425
21 | [13 empty] | 8187.6375 | 34.28 | 9.5222 | 9071.3673 | 37.98 | 10.55 | 11543.4223 | 48.33 | 13.425
22 | [13 empty] | 8187.6375 | 34.28 | 9.5222 | 9071.3673 | 37.98 | 10.55 | 11543.4223 | 48.33 | 13.425
23 | [13 empty] | 8187.6375 | 34.28 | 9.5222 | 9071.3673 | 37.98 | 10.55 | 11543.4223 | 48.33 | 13.425
24 | [13 empty] | 8187.6375 | 34.28 | 9.5222 | 9071.3673 | 37.98 | 10.55 | 11543.4223 | 48.33 | 13.425
25 | [13 empty] | 8187.6375 | 34.28 | 9.5222 | 9071.3673 | 37.98 | 10.55 | 11543.4223 | 48.33 | 13.425
26 | 90.708 | 4.431 | 1.03 | 0.124 | 0.171 | 0.004 | 0.044 | 0.036 | 0.056 | 0.019 | 1.565 | 1.812 | 0.7443 | 8204.3567 | 34.35 | 9.5417 | 9090.475 | 38.06 | 10.5722 | 11564.9185 | 48.42 | 13.45 |  |  | менше 0,006 | менше 0,02 | відсутні
27 | [13 empty] | 8204.3567 | 34.35 | 9.5417 | 9090.475 | 38.06 | 10.5722 | 11564.9185 | 48.42 | 13.45
28 | [13 empty] | 8204.3567 | 34.35 | 9.5417 | 9090.475 | 38.06 | 10.5722 | 11564.9185 | 48.42 | 13.45
29 | [13 empty] | 8204.3567 | 34.35 | 9.5417 | 9090.475 | 38.06 | 10.5722 | 11564.9185 | 48.42 | 13.45
30 | [13 empty] | 8204.3567 | 34.35 | 9.5417 | 9090.475 | 38.06 | 10.5722 | 11564.9185 | 48.42 | 13.45
31 | [13 empty] | 8204.3567 | 34.35 | 9.5417 | 9090.475 | 38.06 | 10.5722 | 11564.9185 | 48.42 | 13.45
Рівень одоризації відповідає вимогам чинних нормативних документів | [13 empty] | 8207.7005 | 34.364 | 9.5456 | 9094.201 | 38.0756 | 10.5766
Середньозважене значення теплоти згоряння:
| Головний інженер Боярського ЛВУМГ | [8 empty] | Табак С.М. | [10 empty] | 2018-04-01
|  | Підрозділу підприємства, якому підпорядкована лабораторія | [8 empty] | прізвище | [5 empty] | підпис |  |  |  | дата
| Завідувач ВХАЛ | [8 empty] | Клименко І.А. | [10 empty] | 2018-04-01
|  | Лабораторія, де здійснювалось вимірювання газу | [8 empty] | прізвище | [5 empty] | підпис |  |  |  | дата
| Начальник служби ГВ і М | [8 empty] | Прима Ю.І. | [10 empty] | 2018-04-01
|  | Підрозділу, відповідального за облік газу за маршрутом | [8 empty] | прізвище | [5 empty] | підпис |  |  |  | дата

## додаток
Додаток до Паспорту фізико-хімічних показників природного газу. Маршрут №24
Область | ГРС, прямий споживач | Cередньозважене значення вищої теплоти згоряння
|  | ккал/м³ | МДж/м³ | кВт*год./м³
Маршрут №24 |  | 9094.201 | 38.0756 | 10.5766
Київська | ГРС Тарасівка | 9094.392 | 38.0764 | 10.5768
Київська | ГРС р-п Хотівський | 9094.3443 | 38.0762 | 10.5767
Київська | ГРС-12 Хотів | 9094.1771 | 38.0755 | 10.5765
Головний інженер Боярського ЛВУМГ |  | Табак С.М. |  |  | 2018-04-01
Підрозділу підприємства, якому підпорядкована лабораторія |  | прізвище |  | підпис | дата
Завідувач ВХАЛ |  | Клименко І.А. |  |  | 2018-04-01
Лабораторія, де здійснювалось вимірювання газу |  | прізвище |  | підпис | дата
Начальник служби ГВ і М |  | Прима Ю.І. |  |  | 2018-04-01
Підрозділу, відповідального за облік газу за маршрутом |  | прізвище |  | підпис | дата