## паспорт
ПАТ "УКРТРАНСГАЗ" | [5 empty] | ПАСПОРТ ФІЗИКО-ХІМІЧНИХ ПОКАЗНИКІВ ПРИРОДНОГО ГАЗУ №27 | [18 empty] | Маршрут №27
УМГ "КИЇВТРАНСГАЗ" | [5 empty] | переданого Боярським ЛВУМГ та прийнятого ПАТ "Київоблгаз", ПАТ "Київгаз", РВУ "Київавтогаз"
Боярське ЛВУМГ
Вимірювальна хіміко-аналітична лабораторія
по газопроводу "Тула-Шостка-Київ" (ТШК)
Свідоцтво № 70А-43-14 чинне до 23.07.2019 р. | [20 empty] | за період з 01.03.2018р. по 31.03.2018р.
Число місяця | Компонентний склад, % мол. | [11 empty] | Фізико-хімічні показники газу обчислені на основі компонентного складу, 101,325 кПа | [9 empty] | Температура точки роси вологи (Р = 3.92 МПа), °С | Температура точки роси вуглеводнів, °С | Масова концентрація сірководню, г/м3 | Масова концентрація меркаптанової сірки, г/м3 | Маса механічних домішок, г/м3
[13 empty] | Густина абсолютна, кг/м3,при 20 ºС, | Температура вимірювання/згоряння при 20/25°С
| метан, С1 | етан, С2 | пропан, С3 | ізо-бутан, і-С4 | н-бутан, н-С4 | нео-пентан, нео-С5 | ізо-пентан, і-С5 | н-пентан, н-С5 | гексани та вищі, С6+ | кисень, О2 | азот, N2 | діоксид вуглецю, CО2 |  | Теплота згоряння нижча |  |  | Теплота згоряння вища |  |  | Число Воббе вище
[14 empty] | ккал/м3 | МДж/м3 | кВт⋅год/м3 | ккал/м3 | МДж/м3 | кВт⋅год/м3 | ккал/м3 | МДж/м3 | кВт⋅год/м3
1 | [13 empty] | 8223.4643 | 34.43 | 9.5639 | 9111.9711 | 38.15 | 10.5972 | 11545.8108 | 48.34 | 13.4278
2 | [13 empty] | 8223.4643 | 34.43 | 9.5639 | 9111.9711 | 38.15 | 10.5972 | 11545.8108 | 48.34 | 13.4278
3 | [13 empty] | 8223.4643 | 34.43 | 9.5639 | 9111.9711 | 38.15 | 10.5972 | 11545.8108 | 48.34 | 13.4278
4 | [13 empty] | 8223.4643 | 34.43 | 9.5639 | 9111.9711 | 38.15 | 10.5972 | 11545.8108 | 48.34 | 13.4278
5 | 90.493 | 4.58 | 1.047 | 0.12 | 0.167 | 0.004 | 0.045 | 0.038 | 0.072 | 0.011 | 1.48 | 1.944 | 0.7466 | 8221.0759 | 34.42 | 9.5611 | 9107.1942 | 38.13 | 10.5917 | 11567.3069 | 48.43 | 13.4528
6 | [13 empty] | 8221.0759 | 34.42 | 9.5611 | 9107.1942 | 38.13 | 10.5917 | 11567.3069 | 48.43 | 13.4528
7 | [13 empty] | 8221.0759 | 34.42 | 9.5611 | 9107.1942 | 38.13 | 10.5917 | 11567.3069 | 48.43 | 13.4528
8 | [13 empty] | 8221.0759 | 34.42 | 9.5611 | 9107.1942 | 38.13 | 10.5917 | 11567.3069 | 48.43 | 13.4528
9 | [13 empty] | 8221.0759 | 34.42 | 9.5611 | 9107.1942 | 38.13 | 10.5917 | 11567.3069 | 48.43 | 13.4528
10 | [13 empty] | 8221.0759 | 34.42 | 9.5611 | 9107.1942 | 38.13 | 10.5917 | 11567.3069 | 48.43 | 13.4528
11 | [13 empty] | 8221.0759 | 34.42 | 9.5611 | 9107.1942 | 38.13 | 10.5917 | 11567.3069 | 48.43 | 13.4528
12 | 89.876 | 4.871 | 1.065 | 0.119 | 0.165 | 0.004 | 0.046 | 0.039 | 0.069 | 0.004 | 1.525 | 2.217 | 0.7517 | 8216.299 | 34.4 | 9.5556 | 9100.0288 | 38.1 | 10.5833 | 11519.5378 | 48.23 | 13.3972 | -14 | -13.4
13 | [13 empty] | 8216.299 | 34.4 | 9.5556 | 9100.0288 | 38.1 | 10.5833 | 11519.5378 | 48.23 | 13.3972
14 | [13 empty] | 8216.299 | 34.4 | 9.5556 | 9100.0288 | 38.1 | 10.5833 | 11519.5378 | 48.23 | 13.3972
15 | [13 empty] | 8216.299 | 34.4 | 9.5556 | 9100.0288 | 38.1 | 10.5833 | 11519.5378 | 48.23 | 13.3972
16 | [13 empty] | 8216.299 | 34.4 | 9.5556 | 9100.0288 | 38.1 | 10.5833 | 11519.5378 | 48.23 | 13.3972
17 | [13 empty] | 8216.299 | 34.4 | 9.5556 | 9100.0288 | 38.1 | 10.5833 | 11519.5378 | 48.23 | 13.3972
18 | [13 empty] | 8216.299 | 34.4 | 9.5556 | 9100.0288 | 38.1 | 10.5833 | 11519.5378 | 48.23 | 13.3972
19 | 90.97 | 4.363 | 0.978 | 0.118 | 0.16 | 0.003 | 0.043 | 0.036 | 0.066 | 0.005 | 1.392 | 1.864 | 0.7427 | 8206.7451 | 34.36 | 9.5444 | 9095.2519 | 38.08 | 10.5778 | 11581.6377 | 48.49 | 13.4694
20 | [13 empty] | 8206.7451 | 34.36 | 9.5444 | 9095.2519 | 38.08 | 10.5778 | 11581.6377 | 48.49 | 13.4694
21 | [13 empty] | 8206.7451 | 34.36 | 9.5444 | 9095.2519 | 38.08 | 10.5778 | 11581.6377 | 48.49 | 13.4694
22 | [13 empty] | 8206.7451 | 34.36 | 9.5444 | 9095.2519 | 38.08 | 10.5778 | 11581.6377 | 48.49 | 13.4694
23 | [13 empty] | 8206.7451 | 34.36 | 9.5444 | 9095.2519 | 38.08 | 10.5778 | 11581.6377 | 48.49 | 13.4694
24 | [13 empty] | 8206.7451 | 34.36 | 9.5444 | 9095.2519 | 38.08 | 10.5778 | 11581.6377 | 48.49 | 13.4694
25 | [13 empty] | 8206.7451 | 34.36 | 9.5444 | 9095.2519 | 38.08 | 10.5778 | 11581.6377 | 48.49 | 13.4694
26 | 90.274 | 4.693 | 1.058 | 0.12 | 0.168 | 0.004 | 0.046 | 0.038 | 0.069 | 0.004 | 1.488 | 2.038 | 0.7484 | 8221.0759 | 34.42 | 9.5611 | 9107.1942 | 38.13 | 10.5917 | 11555.3646 | 48.38 | 13.4389 |  |  | менше 0,006 | менше 0,02 | відсутні
27 | [13 empty] | 8221.0759 | 34.42 | 9.5611 | 9107.1942 | 38.13 | 10.5917 | 11555.3646 | 48.38 | 13.4389
28 | [13 empty] | 8221.0759 | 34.42 | 9.5611 | 9107.1942 | 38.13 | 10.5917 | 11555.3646 | 48.38 | 13.4389
29 | [13 empty] | 8221.0759 | 34.42 | 9.5611 | 9107.1942 | 38.13 | 10.5917 | 11555.3646 | 48.38 | 13.4389
30 | [13 empty] | 8221.0759 | 34.42 | 9.5611 | 9107.1942 | 38.13 | 10.5917 | 11555.3646 | 48.38 | 13.4389
31 | [13 empty] | 8221.0759 | 34.42 | 9.5611 | 9107.1942 | 38.13 | 10.5917 | 11555.3646 | 48.38 | 13.4389
Рівень одоризації відповідає вимогам чинних нормативних документів | [13 empty] | 8216.8244 | 34.4022 | 9.5562 | 9103.3249 | 38.1138 | 10.5872
Середньозважене значення теплоти згоряння:
| Головний інженер Боярського ЛВУМГ | [8 empty] | Табак С.М. | [10 empty] | 2018-04-01
|  | Підрозділу підприємства, якому підпорядкована лабораторія | [8 empty] | прізвище | [5 empty] | підпис |  |  |  | дата
| Завідувач ВХАЛ | [8 empty] | Клименко І.А. | [10 empty] | 2018-04-01
|  | Лабораторія, де здійснювалось вимірювання газу | [8 empty] | прізвище | [5 empty] | підпис |  |  |  | дата
| Начальник служби ГВ і М | [8 empty] | Прима Ю.І. | [10 empty] | 2018-04-01
|  | Підрозділу, відповідального за облік газу за маршрутом | [8 empty] | прізвище | [5 empty] | підпис |  |  |  | дата

## додаток
Додаток до Паспорту фізико-хімічних показників природного газу. Маршрут №27
Область | ГРС, прямий споживач | Cередньозважене значення вищої теплоти згоряння
|  | ккал/м³ | МДж/м³ | кВт*год./м³
Маршрут №27 |  | 9103.3249 | 38.1138 | 10.5872
Київська | ГРС АГНКС Бровари | 9102.8472 | 38.1118 | 10.5866
Київська | ГРС Бориспіль | 9103.6115 | 38.115 | 10.5875
Київська | ГРС Дударків | 9103.5637 | 38.1148 | 10.5874
Київська | ГРС Плоске | 9103.5637 | 38.1148 | 10.5874
Київська | ГРС Русанів | 9103.5398 | 38.1147 | 10.5874
Київська | ГРС ТЕЦ-6 | 9103.0621 | 38.1127 | 10.5869
Київська | ГРС Требухів | 9103.6354 | 38.1151 | 10.5875
Київська | ГРС-4, АГНКС-3 м.Київ | 9103.2054 | 38.1133 | 10.587
Київська | ГРС-4, ТЕЦ-4 | 9103.7787 | 38.1157 | 10.5877
Київська | ГРС-4, місто | 9103.7309 | 38.1155 | 10.5876
Головний інженер Боярського ЛВУМГ |  | Табак С.М. |  |  | 2018-04-01
Підрозділу підприємства, якому підпорядкована лабораторія |  | прізвище |  | підпис | дата
Завідувач ВХАЛ |  | Клименко І.А. |  |  | 2018-04-01
Лабораторія, де здійснювалось вимірювання газу |  | прізвище |  | підпис | дата
Начальник служби ГВ і М |  | Прима Ю.І. |  |  | 2018-04-01
Підрозділу, відповідального за облік газу за маршрутом |  | прізвище |  | підпис | дата