## паспорт
ПАТ "УКРТРАНСГАЗ" | [5 empty] | ПАСПОРТ ФІЗИКО-ХІМІЧНИХ ПОКАЗНИКІВ ПРИРОДНОГО ГАЗУ №28 | [18 empty] | Маршрут №28
УМГ "КИЇВТРАНСГАЗ" | [5 empty] | переданого Боярським ЛВУМГ та прийнятого ПАТ "Київоблгаз", ПАТ "Київгаз"
Боярське ЛВУМГ
Вимірювальна хіміко-аналітична лабораторія
по газопроводу "Тула-Шостка-Київ" (ТШК)
Свідоцтво № 70А-43-14 чинне до 23.07.2019 р. | [20 empty] | за період з 01.03.2018р. по 31.03.2018р.
Число місяця | Компонентний склад, % мол. | [11 empty] | Фізико-хімічні показники газу обчислені на основі компонентного складу, 101,325 кПа | [9 empty] | Температура точки роси вологи (Р = 3.92 МПа), °С | Температура точки роси вуглеводнів, °С | Масова концентрація сірководню, г/м3 | Масова концентрація меркаптанової сірки, г/м3 | Маса механічних домішок, г/м3
[13 empty] | Густина абсолютна, кг/м3,при 20 ºС, | Температура вимірювання/згоряння при 20/25°С
| метан, С1 | етан, С2 | пропан, С3 | ізо-бутан, і-С4 | н-бутан, н-С4 | нео-пентан, нео-С5 | ізо-пентан, і-С5 | н-пентан, н-С5 | гексани та вищі, С6+ | кисень, О2 | азот, N2 | діоксид вуглецю, CО2 |  | Теплота згоряння нижча |  |  | Теплота згоряння вища |  |  | Число Воббе вище
[14 empty] | ккал/м3 | МДж/м3 | кВт⋅год/м3 | ккал/м3 | МДж/м3 | кВт⋅год/м3 | ккал/м3 | МДж/м3 | кВт⋅год/м3
1 | [13 empty] | 8218.6874 | 34.41 | 9.5583 | 9104.8057 | 38.12 | 10.5889 | 11545.8108 | 48.34 | 13.4278
2 | [13 empty] | 8218.6874 | 34.41 | 9.5583 | 9104.8057 | 38.12 | 10.5889 | 11545.8108 | 48.34 | 13.4278
3 | [13 empty] | 8218.6874 | 34.41 | 9.5583 | 9104.8057 | 38.12 | 10.5889 | 11545.8108 | 48.34 | 13.4278
4 | [13 empty] | 8218.6874 | 34.41 | 9.5583 | 9104.8057 | 38.12 | 10.5889 | 11545.8108 | 48.34 | 13.4278
5 | 90.626 | 4.516 | 1.026 | 0.118 | 0.161 | 0.003 | 0.043 | 0.036 | 0.065 | 0.011 | 1.487 | 1.908 | 0.7451 | 8211.522 | 34.38 | 9.55 | 9097.6403 | 38.09 | 10.5806 | 11567.3069 | 48.43 | 13.4528
6 | [13 empty] | 8211.522 | 34.38 | 9.55 | 9097.6403 | 38.09 | 10.5806 | 11567.3069 | 48.43 | 13.4528
7 | [13 empty] | 8211.522 | 34.38 | 9.55 | 9097.6403 | 38.09 | 10.5806 | 11567.3069 | 48.43 | 13.4528
8 | [13 empty] | 8211.522 | 34.38 | 9.55 | 9097.6403 | 38.09 | 10.5806 | 11567.3069 | 48.43 | 13.4528
9 | [13 empty] | 8211.522 | 34.38 | 9.55 | 9097.6403 | 38.09 | 10.5806 | 11567.3069 | 48.43 | 13.4528
10 | [13 empty] | 8211.522 | 34.38 | 9.55 | 9097.6403 | 38.09 | 10.5806 | 11567.3069 | 48.43 | 13.4528
11 | [13 empty] | 8211.522 | 34.38 | 9.55 | 9097.6403 | 38.09 | 10.5806 | 11567.3069 | 48.43 | 13.4528
12 | 89.859 | 4.871 | 1.061 | 0.118 | 0.165 | 0.004 | 0.046 | 0.038 | 0.068 | 0.009 | 1.547 | 2.215 | 0.7518 | 8211.522 | 34.38 | 9.55 | 9097.6403 | 38.09 | 10.5806 | 11514.7608 | 48.21 | 13.3917 | -14.9 | -13.6
13 | [13 empty] | 8211.522 | 34.38 | 9.55 | 9097.6403 | 38.09 | 10.5806 | 11514.7608 | 48.21 | 13.3917
14 | [13 empty] | 8211.522 | 34.38 | 9.55 | 9097.6403 | 38.09 | 10.5806 | 11514.7608 | 48.21 | 13.3917
15 | [13 empty] | 8211.522 | 34.38 | 9.55 | 9097.6403 | 38.09 | 10.5806 | 11514.7608 | 48.21 | 13.3917
16 | [13 empty] | 8211.522 | 34.38 | 9.55 | 9097.6403 | 38.09 | 10.5806 | 11514.7608 | 48.21 | 13.3917
17 | [13 empty] | 8211.522 | 34.38 | 9.55 | 9097.6403 | 38.09 | 10.5806 | 11514.7608 | 48.21 | 13.3917
18 | [13 empty] | 8211.522 | 34.38 | 9.55 | 9097.6403 | 38.09 | 10.5806 | 11514.7608 | 48.21 | 13.3917
19 | 90.86 | 4.397 | 0.987 | 0.118 | 0.16 | 0.003 | 0.044 | 0.036 | 0.067 | 0.011 | 1.435 | 1.882 | 0.7434 | 8206.7451 | 34.36 | 9.5444 | 9092.8634 | 38.07 | 10.575 | 11572.0839 | 48.45 | 13.4583
20 | [13 empty] | 8206.7451 | 34.36 | 9.5444 | 9092.8634 | 38.07 | 10.575 | 11572.0839 | 48.45 | 13.4583
21 | [13 empty] | 8206.7451 | 34.36 | 9.5444 | 9092.8634 | 38.07 | 10.575 | 11572.0839 | 48.45 | 13.4583
22 | [13 empty] | 8206.7451 | 34.36 | 9.5444 | 9092.8634 | 38.07 | 10.575 | 11572.0839 | 48.45 | 13.4583
23 | [13 empty] | 8206.7451 | 34.36 | 9.5444 | 9092.8634 | 38.07 | 10.575 | 11572.0839 | 48.45 | 13.4583
24 | [13 empty] | 8206.7451 | 34.36 | 9.5444 | 9092.8634 | 38.07 | 10.575 | 11572.0839 | 48.45 | 13.4583
25 | [13 empty] | 8206.7451 | 34.36 | 9.5444 | 9092.8634 | 38.07 | 10.575 | 11572.0839 | 48.45 | 13.4583
26 | 90.107 | 4.963 | 1.154 | 0.118 | 0.193 | 0.004 | 0.044 | 0.037 | 0.063 | 0.016 | 1.657 | 1.998 | 0.7492 | 8201.9682 | 34.34 | 9.5389 | 9088.0865 | 38.05 | 10.5694 | 11521.9262 | 48.24 | 13.4 |  |  | менше 0,006 | менше 0,02 | відсутні
27 | [13 empty] | 8201.9682 | 34.34 | 9.5389 | 9088.0865 | 38.05 | 10.5694 | 11521.9262 | 48.24 | 13.4
28 | [13 empty] | 8201.9682 | 34.34 | 9.5389 | 9088.0865 | 38.05 | 10.5694 | 11521.9262 | 48.24 | 13.4
29 | [13 empty] | 8201.9682 | 34.34 | 9.5389 | 9088.0865 | 38.05 | 10.5694 | 11521.9262 | 48.24 | 13.4
30 | [13 empty] | 8201.9682 | 34.34 | 9.5389 | 9088.0865 | 38.05 | 10.5694 | 11521.9262 | 48.24 | 13.4
31 | [13 empty] | 8201.9682 | 34.34 | 9.5389 | 9088.0865 | 38.05 | 10.5694 | 11521.9262 | 48.24 | 13.4
Рівень одоризації відповідає вимогам чинних нормативних документів | [13 empty] | 8210.0173 | 34.3737 | 9.5483 | 9096.1356 | 38.0837 | 10.5788
Середньозважене значення теплоти згоряння:
| Головний інженер Боярського ЛВУМГ | [8 empty] | Табак С.М. | [10 empty] | 2018-04-01
|  | Підрозділу підприємства, якому підпорядкована лабораторія | [8 empty] | прізвище | [5 empty] | підпис |  |  |  | дата
| Завідувач ВХАЛ | [8 empty] | Клименко І.А. | [10 empty] | 2018-04-01
|  | Лабораторія, де здійснювалось вимірювання газу | [8 empty] | прізвище | [5 empty] | підпис |  |  |  | дата
| Начальник служби ГВ і М | [8 empty] | Прима Ю.І. | [10 empty] | 2018-04-01
|  | Підрозділу, відповідального за облік газу за маршрутом | [8 empty] | прізвище | [5 empty] | підпис |  |  |  | дата

## додаток
Додаток до Паспорту фізико-хімічних показників природного газу. Маршрут №28
Область | ГРС, прямий споживач | Cередньозважене значення вищої теплоти згоряння
|  | ккал/м³ | МДж/м³ | кВт*год./м³
Маршрут №28 |  | 9096.1356 | 38.0837 | 10.5788
Київська | ГРС-5, Гостомель | 9096.0162 | 38.0832 | 10.5787
Київська | ГРС-5, місто | 9096.0639 | 38.0834 | 10.5787
Київська | ГРС-9, Вишгород | 9096.3267 | 38.0845 | 10.579
Київська | ГРС-9, ГРС-6 | 9096.255 | 38.0842 | 10.5789
Київська | ГРС-9, місто | 0 | 0 | 0
Головний інженер Боярського ЛВУМГ |  | Табак С.М. |  |  | 2018-04-01
Підрозділу підприємства, якому підпорядкована лабораторія |  | прізвище |  | підпис | дата
Завідувач ВХАЛ |  | Клименко І.А. |  |  | 2018-04-01
Лабораторія, де здійснювалось вимірювання газу |  | прізвище |  | підпис | дата
Начальник служби ГВ і М |  | Прима Ю.І. |  |  | 2018-04-01
Підрозділу, відповідального за облік газу за маршрутом |  | прізвище |  | підпис | дата