## паспорт
ПАТ "УКРТРАНСГАЗ" | [5 empty] | ПАСПОРТ ФІЗИКО-ХІМІЧНИХ ПОКАЗНИКІВ ПРИРОДНОГО ГАЗУ №847 | [18 empty] | Маршрут №847
УМГ "ЧЕРКАСИТРАНСГАЗ" | [5 empty] | переданого Олександрівським ЛВУМГ та прийнятого ВАТ"Кіровоградгаз" , АГНКС Кропівницький 1, АГНКС Олександрія
Олександрівське ЛВУМГ
Вимірювальна хіміко-аналітична лабораторія
по газопроводу відводу "Кременчук-Кіровоград"
Свідоцтво № 3153 чинне до 06.08.2018 р. | [20 empty] | за період з 01.03.2018р. по 31.03.2018р.
Число місяця | Компонентний склад, % мол. | [11 empty] | Фізико-хімічні показники газу обчислені на основі компонентного складу, 101,325 кПа | [9 empty] | Температура точки роси вологи (Р = 3.92 МПа), °С | Температура точки роси вуглеводнів, °С | Масова концентрація сірководню, г/м3 | Масова концентрація меркаптанової сірки, г/м3 | Маса механічних домішок, г/м3
[13 empty] | Густина абсолютна, кг/м3,при 20 ºС, | Температура вимірювання/згоряння при 20/25°С
| метан, С1 | етан, С2 | пропан, С3 | ізо-бутан, і-С4 | н-бутан, н-С4 | нео-пентан, нео-С5 | ізо-пентан, і-С5 | н-пентан, н-С5 | гексани та вищі, С6+ | кисень, О2 | азот, N2 | діоксид вуглецю, CО2 |  | Теплота згоряння нижча |  |  | Теплота згоряння вища |  |  | Число Воббе вище
[14 empty] | ккал/м3 | МДж/м3 | кВт⋅год/м3 | ккал/м3 | МДж/м3 | кВт⋅год/м3 | ккал/м3 | МДж/м3 | кВт⋅год/м3
1 | [13 empty] | 8236.6009 | 34.485 | 9.5792 | 9127.4722 | 38.2149 | 10.6153 | 11749.7374 | 49.1938 | 13.6649
2 | [13 empty] | 8236.6009 | 34.485 | 9.5792 | 9127.4722 | 38.2149 | 10.6153 | 11749.7374 | 49.1938 | 13.6649
3 | [13 empty] | 8236.6009 | 34.485 | 9.5792 | 9127.4722 | 38.2149 | 10.6153 | 11749.7374 | 49.1938 | 13.6649
4 | [13 empty] | 8236.6009 | 34.485 | 9.5792 | 9127.4722 | 38.2149 | 10.6153 | 11749.7374 | 49.1938 | 13.6649
5 | 92.9416 | 3.4001 | 0.9661 | 0.1254 | 0.1806 | 0.0009 | 0.0904 | 0.0327 | 0.0409 | 0.0066 | 1.125 | 1.0897 | 0.7274 | 8239.9686 | 34.4991 | 9.5831 | 9131.0549 | 38.2299 | 10.6194 | 11750.1435 | 49.1955 | 13.6654 | -15.6
6 | [13 empty] | 8239.9686 | 34.4991 | 9.5831 | 9131.0549 | 38.2299 | 10.6194 | 11750.1435 | 49.1955 | 13.6654
7 | [13 empty] | 8239.9686 | 34.4991 | 9.5831 | 9131.0549 | 38.2299 | 10.6194 | 11750.1435 | 49.1955 | 13.6654
8 | [13 empty] | 8239.9686 | 34.4991 | 9.5831 | 9131.0549 | 38.2299 | 10.6194 | 11750.1435 | 49.1955 | 13.6654
9 | [13 empty] | 8239.9686 | 34.4991 | 9.5831 | 9131.0549 | 38.2299 | 10.6194 | 11750.1435 | 49.1955 | 13.6654
10 | [13 empty] | 8239.9686 | 34.4991 | 9.5831 | 9131.0549 | 38.2299 | 10.6194 | 11750.1435 | 49.1955 | 13.6654
11 | [13 empty] | 8239.9686 | 34.4991 | 9.5831 | 9131.0549 | 38.2299 | 10.6194 | 11750.1435 | 49.1955 | 13.6654
12 | 93.9651 | 2.9844 | 0.8585 | 0.1146 | 0.1515 | 0.0047 | 0.0746 | 0.0263 | 0.029 | 0.0069 | 0.9641 | 0.8203 | 0.7182 | 8219.2606 | 34.4124 | 9.559 | 9110.2036 | 38.1426 | 10.5952 | 11797.6022 | 49.3942 | 13.7206 | -14.2
13 | [13 empty] | 8219.2606 | 34.4124 | 9.559 | 9110.2036 | 38.1426 | 10.5952 | 11797.6022 | 49.3942 | 13.7206
14 | [13 empty] | 8219.2606 | 34.4124 | 9.559 | 9110.2036 | 38.1426 | 10.5952 | 11797.6022 | 49.3942 | 13.7206
15 | [13 empty] | 8219.2606 | 34.4124 | 9.559 | 9110.2036 | 38.1426 | 10.5952 | 11797.6022 | 49.3942 | 13.7206
16 | [13 empty] | 8219.2606 | 34.4124 | 9.559 | 9110.2036 | 38.1426 | 10.5952 | 11797.6022 | 49.3942 | 13.7206
17 | [13 empty] | 8219.2606 | 34.4124 | 9.559 | 9110.2036 | 38.1426 | 10.5952 | 11797.6022 | 49.3942 | 13.7206
18 | [13 empty] | 8219.2606 | 34.4124 | 9.559 | 9110.2036 | 38.1426 | 10.5952 | 11797.6022 | 49.3942 | 13.7206
19 | 91.4567 | 4.1093 | 1.0951 | 0.1261 | 0.1975 | 0.0056 | 0.0991 | 0.039 | 0.0541 | 0.0073 | 1.3839 | 1.4263 | 0.7394 | 8265.0235 | 34.604 | 9.6122 | 9156.0382 | 38.3345 | 10.6485 | 11685.7745 | 48.926 | 13.5906 | -15.4
20 | [13 empty] | 8265.0235 | 34.604 | 9.6122 | 9156.0382 | 38.3345 | 10.6485 | 11685.7745 | 48.926 | 13.5906
21 | [13 empty] | 8265.0235 | 34.604 | 9.6122 | 9156.0382 | 38.3345 | 10.6485 | 11685.7745 | 48.926 | 13.5906
22 | [13 empty] | 8265.0235 | 34.604 | 9.6122 | 9156.0382 | 38.3345 | 10.6485 | 11685.7745 | 48.926 | 13.5906
23 | [13 empty] | 8265.0235 | 34.604 | 9.6122 | 9156.0382 | 38.3345 | 10.6485 | 11685.7745 | 48.926 | 13.5906
24 | [13 empty] | 8265.0235 | 34.604 | 9.6122 | 9156.0382 | 38.3345 | 10.6485 | 11685.7745 | 48.926 | 13.5906
25 | [13 empty] | 8265.0235 | 34.604 | 9.6122 | 9156.0382 | 38.3345 | 10.6485 | 11685.7745 | 48.926 | 13.5906
26 | 93.084 | 3.3337 | 0.9545 | 0.116 | 0.1709 | 0.0236 | 0.0781 | 0.029 | 0.0396 | 0.0078 | 1.0738 | 1.089 | 0.7264 | 8236.1471 | 34.4831 | 9.5786 | 9127.1139 | 38.2134 | 10.6148 | 11753.129 | 49.208 | 13.6689 | -15.8 |  | 0,0000 | 0,0000 | 0,0000
27 | [13 empty] | 8236.1471 | 34.4831 | 9.5786 | 9127.1139 | 38.2134 | 10.6148 | 11753.129 | 49.208 | 13.6689
28 | [13 empty] | 8236.1471 | 34.4831 | 9.5786 | 9127.1139 | 38.2134 | 10.6148 | 11753.129 | 49.208 | 13.6689
29 | [13 empty] | 8236.1471 | 34.4831 | 9.5786 | 9127.1139 | 38.2134 | 10.6148 | 11753.129 | 49.208 | 13.6689
30 | [13 empty] | 8236.1471 | 34.4831 | 9.5786 | 9127.1139 | 38.2134 | 10.6148 | 11753.129 | 49.208 | 13.6689
31 | [13 empty] | 8236.1471 | 34.4831 | 9.5786 | 9127.1139 | 38.2134 | 10.6148 | 11753.129 | 49.208 | 13.6689
Рівень одоризації відповідає вимогам чинних нормативних документів | [13 empty] | 8240.3507 | 34.5007 | 9.5835 | 9131.3415 | 38.2311 | 10.6198
Середньозважене значення теплоти згоряння:
| Начальник Олександрівського ЛВУМГ | [8 empty] | Сурін М.А. | [10 empty] | 2018-04-02
|  | Підрозділу підприємства, якому підпорядкована лабораторія | [8 empty] | прізвище | [5 empty] | підпис |  |  |  | дата
| Начальник ВХАЛ | [8 empty] | Нечипоренко А.О. | [10 empty] | 2018-04-02
|  | Лабораторія, де здійснювалось вимірювання газу | [8 empty] | прізвище | [5 empty] | підпис |  |  |  | дата

## додаток
Додаток до Паспорту фізико-хімічних показників природного газу. Маршрут №847
Область | ГРС, прямий споживач | Cередньозважене значення вищої теплоти згоряння
|  | ккал/м³ | МДж/м³ | кВт*год./м³
Маршрут №847 |  | 9131.3415 | 38.2311 | 10.6198
Кіровоградська | АГНКС Олександрія ( РВУ "Харківавтогаз" ) ДКК | 9130.3622 | 38.227 | 10.6186
Кіровоградська | Богданівка ДКК | 9131.2937 | 38.2309 | 10.6197
Кіровоградська | В.Северинка ДКК | 9131.2937 | 38.2309 | 10.6197
Кіровоградська | Веселівка ДКК | 9131.437 | 38.2315 | 10.6199
Кіровоградська | Ворошилівка ДКК | 9131.2937 | 38.2309 | 10.6197
Кіровоградська | Григор`ївка ДКК | 9131.3654 | 38.2312 | 10.6198
Кіровоградська | Дмитровка ДКК | 9131.2459 | 38.2307 | 10.6196
Кіровоградська | Знам`янка ДКК | 9131.3654 | 38.2312 | 10.6198
Кіровоградська | Казарня ДКК | 9131.3176 | 38.231 | 10.6197
Кіровоградська | Константинівка ДКК | 9131.2698 | 38.2308 | 10.6197
Кіровоградська | Кропивницький ГРС-1, лінія на АНГКС, Обознівку | 9131.4609 | 38.2316 | 10.6199
Кіровоградська | Озера ДКК | 9131.1982 | 38.2305 | 10.6196
Кіровоградська | Олександрія ДКК, місто | 9131.4848 | 38.2317 | 10.6199
Начальник Олександрівського ЛВУМГ |  | Сурін М.А. |  |  | 2018-04-02
Підрозділу підприємства, якому підпорядкована лабораторія |  | прізвище |  | підпис |  | дата
Начальник ВХАЛ |  | Нечипоренко А.О. |  |  | 2018-04-02
Лабораторія, де здійснювалось вимірювання газу |  | прізвище |  | підпис |  | дата