## паспорт
ПАТ "УКРТРАНСГАЗ" | [5 empty] | ПАСПОРТ ФІЗИКО-ХІМІЧНИХ ПОКАЗНИКІВ ПРИРОДНОГО ГАЗУ №602 | [18 empty] | Маршрут №602
УМГ "ХАРКІВТРАНСГАЗ" | [5 empty] | переданого Первомайським ЛВУМГ та прийнятого ПАТ "Луганськгаз"
п/м КС Борова Первомайське ЛВУМГ
Вимірювальна хіміко-аналітична лабораторія
по газопроводу "Новопсков-Шебелинка"
Свідоцтво № 100-037/2013 дійсне до 24.10.2017 р. | [20 empty] | за період з 01.03.2018р. по 31.03.2018р.
Число місяця | Компонентний склад, % мол. | [11 empty] | Фізико-хімічні показники газу обчислені на основі компонентного складу, 101,325 кПа | [9 empty] | Температура точки роси вологи (Р = 3.92 МПа), °С | Температура точки роси вуглеводнів, °С | Масова концентрація сірководню, г/м3 | Масова концентрація меркаптанової сірки, г/м3 | Маса механічних домішок, г/м3
[13 empty] | Густина абсолютна, кг/м3,при 20 ºС, | Температура вимірювання/згоряння при 20/25°С
| метан, С1 | етан, С2 | пропан, С3 | ізо-бутан, і-С4 | н-бутан, н-С4 | нео-пентан, нео-С5 | ізо-пентан, і-С5 | н-пентан, н-С5 | гексани та вищі, С6+ | кисень, О2 | азот, N2 | діоксид вуглецю, CО2 |  | Теплота згоряння нижча |  |  | Теплота згоряння вища |  |  | Число Воббе вище
[14 empty] | ккал/м3 | МДж/м3 | кВт⋅год/м3 | ккал/м3 | МДж/м3 | кВт⋅год/м3 | ккал/м3 | МДж/м3 | кВт⋅год/м3
1 | [13 empty] | 8338.1104 | 34.91 | 9.6972 | 9224.2287 | 38.62 | 10.7278 | 11472.7001 | 48.0339 | 13.3428
2 | 87.7527 | 3.5084 | 1.985 | 0.3743 | 0.5745 | 0.0064 | 0.205 | 0.0985 | 0.1133 | 0.0056 | 3.9152 | 1.4612 | 0.776 | 8307.0604 | 34.78 | 9.6611 | 9188.4018 | 38.47 | 10.6861 | 11448.4094 | 47.9322 | 13.3145
3 | 87.6812 | 3.5151 | 1.9535 | 0.3636 | 0.5648 | 0.0056 | 0.2177 | 0.1063 | 0.1327 | 0.0053 | 4.1393 | 1.3147 | 0.7757 | 8304.6719 | 34.77 | 9.6583 | 9186.0133 | 38.46 | 10.6833 | 11446.427 | 47.9239 | 13.3122
4 | [13 empty] | 8304.6719 | 34.77 | 9.6583 | 9186.0133 | 38.46 | 10.6833 | 11446.427 | 47.9239 | 13.3122
5 | 87.6103 | 3.4089 | 2.01 | 0.3829 | 0.5569 | 0.006 | 0.2314 | 0.1122 | 0.1381 | 0.0051 | 4.1807 | 1.3573 | 0.7773 | 8307.0604 | 34.78 | 9.6611 | 9188.4018 | 38.47 | 10.6861 | 11437.7092 | 47.8874 | 13.3021
6 | [13 empty] | 8307.0604 | 34.78 | 9.6611 | 9188.4018 | 38.47 | 10.6861 | 11437.7092 | 47.8874 | 13.3021
7 | 87.5894 | 3.4773 | 2.0666 | 0.4001 | 0.5881 | 0.0058 | 0.2173 | 0.1246 | 0.1114 | 0.0051 | 4.0368 | 1.3776 | 0.7779 | 8328.5565 | 34.87 | 9.6861 | 9212.2864 | 38.57 | 10.7139 | 11462.2864 | 47.9903 | 13.3306
8 | [13 empty] | 8328.5565 | 34.87 | 9.6861 | 9212.2864 | 38.57 | 10.7139 | 11462.2864 | 47.9903 | 13.3306
9 | [13 empty] | 8328.5565 | 34.87 | 9.6861 | 9212.2864 | 38.57 | 10.7139 | 11462.2864 | 47.9903 | 13.3306
10 | [13 empty] | 8328.5565 | 34.87 | 9.6861 | 9212.2864 | 38.57 | 10.7139 | 11462.2864 | 47.9903 | 13.3306
11 | [13 empty] | 8328.5565 | 34.87 | 9.6861 | 9212.2864 | 38.57 | 10.7139 | 11462.2864 | 47.9903 | 13.3306
12 | 87.3232 | 3.6262 | 2.0557 | 0.3969 | 0.6316 | 0.0061 | 0.2001 | 0.1194 | 0.0868 | 0.006 | 4.2154 | 1.3326 | 0.7785 | 8319.0027 | 34.83 | 9.675 | 9202.7325 | 38.53 | 10.7028 | 11446.2837 | 47.9233 | 13.312
13 | [13 empty] | 8319.0027 | 34.83 | 9.675 | 9202.7325 | 38.53 | 10.7028 | 11446.2837 | 47.9233 | 13.312
14 | 87.494 | 3.5291 | 2.0372 | 0.4006 | 0.6177 | 0.0074 | 0.2099 | 0.1284 | 0.0827 | 0.0051 | 4.1556 | 1.3321 | 0.7776 | 8319.0027 | 34.83 | 9.675 | 9200.3441 | 38.52 | 10.7 | 11451.1084 | 47.9435 | 13.3176
15 | [13 empty] | 8319.0027 | 34.83 | 9.675 | 9200.3441 | 38.52 | 10.7 | 11451.1084 | 47.9435 | 13.3176
16 | 87.3237 | 3.5881 | 2.0437 | 0.4089 | 0.6283 | 0.0066 | 0.204 | 0.1345 | 0.0892 | 0.0047 | 4.2945 | 1.2738 | 0.7785 | 8321.3912 | 34.84 | 9.6778 | 9205.121 | 38.54 | 10.7056 | 11448.4094 | 47.9322 | 13.3145
17 | [13 empty] | 8321.3912 | 34.84 | 9.6778 | 9205.121 | 38.54 | 10.7056 | 11448.4094 | 47.9322 | 13.3145
18 | [13 empty] | 8321.3912 | 34.84 | 9.6778 | 9205.121 | 38.54 | 10.7056 | 11448.4094 | 47.9322 | 13.3145
19 | 87.4175 | 3.5803 | 2.2135 | 0.3908 | 0.5855 | 0.00613 | 0.1789 | 0.1114 | 0.068 | 0.0055 | 4.1426 | 1.3 | 0.7772 | 8321.3912 | 34.84 | 9.6778 | 9205.121 | 38.54 | 10.7056 | 11459.7069 | 47.9795 | 13.3276
20 | [13 empty] | 8321.3912 | 34.84 | 9.6778 | 9205.121 | 38.54 | 10.7056 | 11459.7069 | 47.9795 | 13.3276
21 | 87.6697 | 3.543 | 2.1646 | 0.3723 | 0.6092 | 0.0058 | 0.178 | 0.1163 | 0.0853 | 0.0048 | 4.2761 | 0.9749 | 0.7739 | 8335.7219 | 34.9 | 9.6944 | 9221.8402 | 38.61 | 10.725 | 11503.2724 | 48.1619 | 13.3783
22 | [13 empty] | 8335.7219 | 34.9 | 9.6944 | 9221.8402 | 38.61 | 10.725 | 11503.2724 | 48.1619 | 13.3783
23 | 87.1085 | 3.5661 | 2.3465 | 0.379 | 0.611 | 0.006 | 0.1949 | 0.1236 | 0.0867 | 0.005 | 4.2458 | 1.327 | 0.7809 | 8342.8873 | 34.93 | 9.7028 | 9226.6171 | 38.63 | 10.7306 | 11458.9426 | 47.9763 | 13.3268
24 | [13 empty] | 8342.8873 | 34.93 | 9.7028 | 9226.6171 | 38.63 | 10.7306 | 11458.9426 | 47.9763 | 13.3268
25 | [13 empty] | 8342.8873 | 34.93 | 9.7028 | 9226.6171 | 38.63 | 10.7306 | 11458.9426 | 47.9763 | 13.3268
26 | 87.0231 | 3.6301 | 2.13 | 0.4215 | 0.6623 | 0.006 | 0.1982 | 0.1234 | 0.0925 | 0.0056 | 4.3325 | 1.3748 | 0.7817 | 8328.5565 | 34.87 | 9.6861 | 9212.2864 | 38.57 | 10.7139 | 11434.8908 | 47.8756 | 13.2988
27 | [13 empty] | 8328.5565 | 34.87 | 9.6861 | 9212.2864 | 38.57 | 10.7139 | 11434.8908 | 47.8756 | 13.2988
28 | 87.4497 | 3.5393 | 2.0328 | 0.3692 | 0.6068 | 0.0059 | 0.2079 | 0.1238 | 0.0055 | 0.005 | 4.3367 | 1.3175 | 0.7751 | 8271.2335 | 34.63 | 9.6194 | 9150.1864 | 38.31 | 10.6417 | 11406.0382 | 47.7548 | 13.2652
29 | [13 empty] | 8271.2335 | 34.63 | 9.6194 | 9150.1864 | 38.31 | 10.6417 | 11406.0382 | 47.7548 | 13.2652
30 | 87.088 | 3.6496 | 2.2614 | 0.3762 | 0.6124 | 0.0059 | 0.2022 | 0.1283 | 0.0794 | 0.0054 | 4.2173 | 1.3738 | 0.7809 | 8335.7219 | 34.9 | 9.6944 | 9219.4517 | 38.6 | 10.7222 | 11450.7979 | 47.9422 | 13.3173
31 | [13 empty] | 8335.7219 | 34.9 | 9.6944 | 9219.4517 | 38.6 | 10.7222 | 11450.7979 | 47.9422 | 13.3173
Рівень одоризації відповідає вимогам чинних нормативних документів | [13 empty] | 8321.415 | 34.8401 | 9.6778 | 9204.5478 | 38.5376 | 10.7049
Середньозважене значення теплоти згоряння:
| Головний інженер Первомайського ЛВУМГ | [8 empty] | Журавель І.В. | [10 empty] | 2018-04-02
|  | Підрозділу підприємства, якому підпорядкована лабораторія | [8 empty] | прізвище | [5 empty] | підпис |  |  |  | дата
| Начальник ВХАЛ | [8 empty] | Карапута В.М. | [10 empty] | 2018-04-02
|  | Лабораторія, де здійснювалось вимірювання газу | [8 empty] | прізвище | [5 empty] | підпис |  |  |  | дата
| Інженер І кат. групи газовимірювань та метрології | [8 empty] | Юрченко В.М. | [10 empty] | 2018-04-02
|  | Підрозділу, відповідального за облік газу за маршрутом | [8 empty] | прізвище | [5 empty] | підпис |  |  |  | дата

## додаток
Додаток до Паспорту фізико-хімічних показників природного газу. Маршрут №602
Область | ГРС, прямий споживач | Cередньозважене значення вищої теплоти згоряння
|  | ккал/м³ | МДж/м³ | кВт*год./м³
Маршрут №602 |  | 9204.5478 | 38.5376 | 10.7049
Луганська | ГРС м.Сватове | 9204.5716 | 38.5377 | 10.7049
Луганська | ГРС с.Коломийчиха | 9204.5955 | 38.5378 | 10.7049
Луганська | ГРС с.Коноплянівка | 9204.5478 | 38.5376 | 10.7049
Луганська | ГРС с.Попівка | 9204.5 | 38.5374 | 10.7048
Головний інженер Первомайського ЛВУМГ |  | Журавель І.В. |  |  | 2018-04-02
Підрозділу підприємства, якому підпорядкована лабораторія |  | прізвище |  | підпис | дата
Начальник ВХАЛ |  | Карапута В.М. |  |  | 2018-04-02
Лабораторія, де здійснювалось вимірювання газу |  | прізвище |  | підпис | дата
Інженер І кат. групи газовимірювань та метрології |  | Юрченко В.М. |  |  | 2018-04-02
Підрозділу, відповідального за облік газу за маршрутом |  | прізвище |  | підпис | дата