## паспорт
ПАТ "УКРТРАНСГАЗ" | [5 empty] | ПАСПОРТ ФІЗИКО-ХІМІЧНИХ ПОКАЗНИКІВ ПРИРОДНОГО ГАЗУ №647 | [18 empty] | Маршрут №647
УМГ "ХАРКІВТРАНСГАЗ" | [5 empty] | переданого Сєвєродонецьким ЛВУМГ та прийнятого ПАТ "Луганськгаз"
Сєвєродонецьке ЛВУМГ
Вимірювальна хіміко-аналітична лабораторія
по газопроводу "Краснопопівка-Рубіжне"
Свідоцтво № LC 041 від 13.06.2017р. чинне до 13.06.2022 р. | [20 empty] | за період з 01.03.2018р. по 31.03.2018р.
Число місяця | Компонентний склад, % мол. | [11 empty] | Фізико-хімічні показники газу обчислені на основі компонентного складу, 101,325 кПа | [9 empty] | Температура точки роси вологи (Р = 3.92 МПа), °С | Температура точки роси вуглеводнів, °С | Масова концентрація сірководню, г/м3 | Масова концентрація меркаптанової сірки, г/м3 | Маса механічних домішок, г/м3
[13 empty] | Густина абсолютна, кг/м3,при 20 ºС, | Температура вимірювання/згоряння при 20/25°С
| метан, С1 | етан, С2 | пропан, С3 | ізо-бутан, і-С4 | н-бутан, н-С4 | нео-пентан, нео-С5 | ізо-пентан, і-С5 | н-пентан, н-С5 | гексани та вищі, С6+ | кисень, О2 | азот, N2 | діоксид вуглецю, CО2 |  | Теплота згоряння нижча |  |  | Теплота згоряння вища |  |  | Число Воббе вище
[14 empty] | ккал/м3 | МДж/м3 | кВт⋅год/м3 | ккал/м3 | МДж/м3 | кВт⋅год/м3 | ккал/м3 | МДж/м3 | кВт⋅год/м3
1 | [13 empty] | 8260.1988 | 34.5838 | 9.6066 | 9139.7011 | 38.2661 | 10.6295 | 11430.2572 | 47.8562 | 13.2934
2 | [13 empty] | 8260.1988 | 34.5838 | 9.6066 | 9139.7011 | 38.2661 | 10.6295 | 11430.2572 | 47.8562 | 13.2934
3 | [13 empty] | 8260.1988 | 34.5838 | 9.6066 | 9139.7011 | 38.2661 | 10.6295 | 11430.2572 | 47.8562 | 13.2934
4 | [13 empty] | 8260.1988 | 34.5838 | 9.6066 | 9139.7011 | 38.2661 | 10.6295 | 11430.2572 | 47.8562 | 13.2934
5 | 88.1541 | 3.7195 | 1.796 | 0.2525 | 0.4771 | 0.0065 | 0.1321 | 0.0931 | 0.0759 | 0.0102 | 3.4332 | 1.8498 | 0.7704 | 8232.7316 | 34.4688 | 9.5747 | 9109.7737 | 38.1408 | 10.5947 | 11390.7043 | 47.6906 | 13.2474 | -8.4 | -7.9 | 0,0006 | 0,003 | відсутні
6 | [13 empty] | 8232.7316 | 34.4688 | 9.5747 | 9109.7737 | 38.1408 | 10.5947 | 11390.7043 | 47.6906 | 13.2474
7 | [13 empty] | 8232.7316 | 34.4688 | 9.5747 | 9109.7737 | 38.1408 | 10.5947 | 11390.7043 | 47.6906 | 13.2474
8 | [13 empty] | 8232.7316 | 34.4688 | 9.5747 | 9109.7737 | 38.1408 | 10.5947 | 11390.7043 | 47.6906 | 13.2474
9 | [13 empty] | 8232.7316 | 34.4688 | 9.5747 | 9109.7737 | 38.1408 | 10.5947 | 11390.7043 | 47.6906 | 13.2474
10 | [13 empty] | 8232.7316 | 34.4688 | 9.5747 | 9109.7737 | 38.1408 | 10.5947 | 11390.7043 | 47.6906 | 13.2474
11 | [13 empty] | 8232.7316 | 34.4688 | 9.5747 | 9109.7737 | 38.1408 | 10.5947 | 11390.7043 | 47.6906 | 13.2474
12 | 88.1284 | 3.7671 | 1.8343 | 0.2564 | 0.4865 | 0.0042 | 0.1273 | 0.092 | 0.06 | 0.0092 | 3.4093 | 1.8253 | 0.7703 | 8239.9208 | 34.4989 | 9.583 | 9117.6078 | 38.1736 | 10.6038 | 11401.3568 | 47.7352 | 13.2598 | -8.8 | -8.2
13 | [13 empty] | 8239.9208 | 34.4989 | 9.583 | 9117.6078 | 38.1736 | 10.6038 | 11401.3568 | 47.7352 | 13.2598
14 | [13 empty] | 8239.9208 | 34.4989 | 9.583 | 9117.6078 | 38.1736 | 10.6038 | 11401.3568 | 47.7352 | 13.2598
15 | [13 empty] | 8239.9208 | 34.4989 | 9.583 | 9117.6078 | 38.1736 | 10.6038 | 11401.3568 | 47.7352 | 13.2598
16 | [13 empty] | 8239.9208 | 34.4989 | 9.583 | 9117.6078 | 38.1736 | 10.6038 | 11401.3568 | 47.7352 | 13.2598
17 | [13 empty] | 8239.9208 | 34.4989 | 9.583 | 9117.6078 | 38.1736 | 10.6038 | 11401.3568 | 47.7352 | 13.2598
18 | [13 empty] | 8239.9208 | 34.4989 | 9.583 | 9117.6078 | 38.1736 | 10.6038 | 11401.3568 | 47.7352 | 13.2598
19 | [13 empty] | 8239.9208 | 34.4989 | 9.583 | 9117.6078 | 38.1736 | 10.6038 | 11401.3568 | 47.7352 | 13.2598
20 | 88.3747 | 3.7123 | 1.7873 | 0.2483 | 0.4636 | 0.0039 | 0.1236 | 0.0851 | 0.0552 | 0.0096 | 3.3353 | 1.8011 | 0.7678 | 8228.5756 | 34.4514 | 9.5698 | 9105.7611 | 38.124 | 10.59 | 11404.7723 | 47.7495 | 13.2638 | -8.5 | -6.9
21 | [13 empty] | 8228.5756 | 34.4514 | 9.5698 | 9105.7611 | 38.124 | 10.59 | 11404.7723 | 47.7495 | 13.2638
22 | [13 empty] | 8228.5756 | 34.4514 | 9.5698 | 9105.7611 | 38.124 | 10.59 | 11404.7723 | 47.7495 | 13.2638
23 | [13 empty] | 8228.5756 | 34.4514 | 9.5698 | 9105.7611 | 38.124 | 10.59 | 11404.7723 | 47.7495 | 13.2638
24 | [13 empty] | 8228.5756 | 34.4514 | 9.5698 | 9105.7611 | 38.124 | 10.59 | 11404.7723 | 47.7495 | 13.2638
25 | [13 empty] | 8228.5756 | 34.4514 | 9.5698 | 9105.7611 | 38.124 | 10.59 | 11404.7723 | 47.7495 | 13.2638
26 | [13 empty] | 8228.5756 | 34.4514 | 9.5698 | 9105.7611 | 38.124 | 10.59 | 11404.7723 | 47.7495 | 13.2638
27 | [13 empty] | 8228.5756 | 34.4514 | 9.5698 | 9105.7611 | 38.124 | 10.59 | 11404.7723 | 47.7495 | 13.2638
28 | [13 empty] | 8228.5756 | 34.4514 | 9.5698 | 9105.7611 | 38.124 | 10.59 | 11404.7723 | 47.7495 | 13.2638
29 | [13 empty] | 8228.5756 | 34.4514 | 9.5698 | 9105.7611 | 38.124 | 10.59 | 11404.7723 | 47.7495 | 13.2638
30 | [13 empty] | 8228.5756 | 34.4514 | 9.5698 | 9105.7611 | 38.124 | 10.59 | 11404.7723 | 47.7495 | 13.2638
31 | [13 empty] | 8228.5756 | 34.4514 | 9.5698 | 9105.7611 | 38.124 | 10.59 | 11404.7723 | 47.7495 | 13.2638
Рівень одоризації відповідає вимогам чинних нормативних документів | [13 empty] | 8237.0786 | 34.487 | 9.5797 | 9114.6939 | 38.1614 | 10.6004
Середньозважене значення теплоти згоряння:
| Начальник Сєвєродонецького ЛВУМГ | [8 empty] | Головко Ю.О. | [10 empty] | 2018-04-02
|  | Підрозділу підприємства, якому підпорядкована лабораторія | [8 empty] | прізвище | [5 empty] | підпис |  |  |  | дата
| Інженер II кат. ВХАЛ | [8 empty] | Єрьоменко М.О. | [10 empty] | 2018-04-02
|  | Лабораторія, де здійснювалось вимірювання газу | [8 empty] | прізвище | [5 empty] | підпис |  |  |  | дата
| Начальник служби ГВ і М | [8 empty] | Ісаєв В.С. | [10 empty] | 2018-04-02
|  | Підрозділу, відповідального за облік газу за маршрутом | [8 empty] | прізвище | [5 empty] | підпис |  |  |  | дата

## додаток
Додаток до Паспорту фізико-хімічних показників природного газу. Маршрут №647
Область | ГРС, прямий споживач | Cередньозважене значення вищої теплоти згоряння
|  | ккал/м³ | МДж/м³ | кВт*год./м³
Маршрут №647 |  | 9114.6939 | 38.1614 | 10.6004
Луганська | Кремінне | 9114.6939 | 38.1614 | 10.6004
Начальник Сєвєродонецького ЛВУМГ |  | Головко Ю.О. |  |  | 2018-04-02
Підрозділу підприємства, якому підпорядкована лабораторія |  | прізвище |  | підпис | дата
Інженер II кат. ВХАЛ |  | Єрьоменко М.О. |  |  | 2018-04-02
Лабораторія, де здійснювалось вимірювання газу |  | прізвище |  | підпис | дата
Начальник служби ГВ і М |  | Ісаєв В.С. |  |  | 2018-04-02
Підрозділу, відповідального за облік газу за маршрутом |  | прізвище |  | підпис | дата