## паспорт
ПАТ "УКРТРАНСГАЗ" | [5 empty] | ПАСПОРТ ФІЗИКО-ХІМІЧНИХ ПОКАЗНИКІВ ПРИРОДНОГО ГАЗУ №648 | [18 empty] | Маршрут №648
УМГ "ХАРКІВТРАНСГАЗ" | [5 empty] | переданого Сєвєродонецьким ЛВУМГ та прийнятого ПАТ "Луганськгаз"
Сєвєродонецьке ЛВУМГ
Вимірювальна хіміко-аналітична лабораторія
по газопроводу "Луганськ-Лисичанськ-Рубіжне"
Свідоцтво № LC 041 від 13.06.2017р. чинне до 13.06.2022 р. | [20 empty] | за період з 01.03.2018р. по 31.03.2018р.
Число місяця | Компонентний склад, % мол. | [11 empty] | Фізико-хімічні показники газу обчислені на основі компонентного складу, 101,325 кПа | [9 empty] | Температура точки роси вологи (Р = 3.92 МПа), °С | Температура точки роси вуглеводнів, °С | Масова концентрація сірководню, г/м3 | Масова концентрація меркаптанової сірки, г/м3 | Маса механічних домішок, г/м3
[13 empty] | Густина абсолютна, кг/м3,при 20 ºС, | Температура вимірювання/згоряння при 20/25°С
| метан, С1 | етан, С2 | пропан, С3 | ізо-бутан, і-С4 | н-бутан, н-С4 | нео-пентан, нео-С5 | ізо-пентан, і-С5 | н-пентан, н-С5 | гексани та вищі, С6+ | кисень, О2 | азот, N2 | діоксид вуглецю, CО2 |  | Теплота згоряння нижча |  |  | Теплота згоряння вища |  |  | Число Воббе вище
[14 empty] | ккал/м3 | МДж/м3 | кВт⋅год/м3 | ккал/м3 | МДж/м3 | кВт⋅год/м3 | ккал/м3 | МДж/м3 | кВт⋅год/м3
1 | [13 empty] | 8167.0728 | 34.1939 | 9.4983 | 9043.0402 | 37.8614 | 10.5171 | 11536.042 | 48.2991 | 13.4164
2 | [13 empty] | 8167.0728 | 34.1939 | 9.4983 | 9043.0402 | 37.8614 | 10.5171 | 11536.042 | 48.2991 | 13.4164
3 | [13 empty] | 8167.0728 | 34.1939 | 9.4983 | 9043.0402 | 37.8614 | 10.5171 | 11536.042 | 48.2991 | 13.4164
4 | [13 empty] | 8167.0728 | 34.1939 | 9.4983 | 9043.0402 | 37.8614 | 10.5171 | 11536.042 | 48.2991 | 13.4164
5 | 92.2162 | 2.8797 | 1.0059 | 0.1278 | 0.2242 | 0.0064 | 0.0499 | 0.0451 | 0.0878 | 0.0076 | 3.0306 | 0.3188 | 0.7269 | 8138.0053 | 34.0722 | 9.4645 | 9014.2592 | 37.7409 | 10.4836 | 11603.4443 | 48.5813 | 13.4948 |  |  | 0,001 | 0,002 | відсутні
6 | [13 empty] | 8138.0053 | 34.0722 | 9.4645 | 9014.2592 | 37.7409 | 10.4836 | 11603.4443 | 48.5813 | 13.4948
7 | [13 empty] | 8138.0053 | 34.0722 | 9.4645 | 9014.2592 | 37.7409 | 10.4836 | 11603.4443 | 48.5813 | 13.4948
8 | [13 empty] | 8138.0053 | 34.0722 | 9.4645 | 9014.2592 | 37.7409 | 10.4836 | 11603.4443 | 48.5813 | 13.4948
9 | [13 empty] | 8138.0053 | 34.0722 | 9.4645 | 9014.2592 | 37.7409 | 10.4836 | 11603.4443 | 48.5813 | 13.4948
10 | [13 empty] | 8138.0053 | 34.0722 | 9.4645 | 9014.2592 | 37.7409 | 10.4836 | 11603.4443 | 48.5813 | 13.4948
11 | [13 empty] | 8138.0053 | 34.0722 | 9.4645 | 9014.2592 | 37.7409 | 10.4836 | 11603.4443 | 48.5813 | 13.4948
12 | [13 empty] | 8138.0053 | 34.0722 | 9.4645 | 9014.2592 | 37.7409 | 10.4836 | 11603.4443 | 48.5813 | 13.4948
13 | 91.7424 | 3.0407 | 1.2025 | 0.1537 | 0.2753 | 0.0074 | 0.0614 | 0.0556 | 0.0906 | 0.0075 | 2.9349 | 0.428 | 0.7329 | 8192.2472 | 34.2993 | 9.5276 | 9072.3227 | 37.984 | 10.5511 | 11630.0279 | 48.6926 | 13.5257
14 | [13 empty] | 8192.2472 | 34.2993 | 9.5276 | 9072.3227 | 37.984 | 10.5511 | 11630.0279 | 48.6926 | 13.5257
15 | [13 empty] | 8192.2472 | 34.2993 | 9.5276 | 9072.3227 | 37.984 | 10.5511 | 11630.0279 | 48.6926 | 13.5257
16 | [13 empty] | 8192.2472 | 34.2993 | 9.5276 | 9072.3227 | 37.984 | 10.5511 | 11630.0279 | 48.6926 | 13.5257
17 | [13 empty] | 8192.2472 | 34.2993 | 9.5276 | 9072.3227 | 37.984 | 10.5511 | 11630.0279 | 48.6926 | 13.5257
18 | [13 empty] | 8192.2472 | 34.2993 | 9.5276 | 9072.3227 | 37.984 | 10.5511 | 11630.0279 | 48.6926 | 13.5257
19 | [13 empty] | 8192.2472 | 34.2993 | 9.5276 | 9072.3227 | 37.984 | 10.5511 | 11630.0279 | 48.6926 | 13.5257
20 | 89.7116 | 3.7562 | 1.1604 | 0.1196 | 0.2714 | 0.0082 | 0.069 | 0.062 | 0.121 | 0.0074 | 4.1609 | 0.5523 | 0.7448 | 8129.8367 | 34.038 | 9.455 | 9001.266 | 37.6865 | 10.4685 | 11447.0003 | 47.9263 | 13.3129
21 | [13 empty] | 8129.8367 | 34.038 | 9.455 | 9001.266 | 37.6865 | 10.4685 | 11447.0003 | 47.9263 | 13.3129
22 | [13 empty] | 8129.8367 | 34.038 | 9.455 | 9001.266 | 37.6865 | 10.4685 | 11447.0003 | 47.9263 | 13.3129
23 | [13 empty] | 8129.8367 | 34.038 | 9.455 | 9001.266 | 37.6865 | 10.4685 | 11447.0003 | 47.9263 | 13.3129
24 | [13 empty] | 8129.8367 | 34.038 | 9.455 | 9001.266 | 37.6865 | 10.4685 | 11447.0003 | 47.9263 | 13.3129
25 | [13 empty] | 8129.8367 | 34.038 | 9.455 | 9001.266 | 37.6865 | 10.4685 | 11447.0003 | 47.9263 | 13.3129
26 | [13 empty] | 8129.8367 | 34.038 | 9.455 | 9001.266 | 37.6865 | 10.4685 | 11447.0003 | 47.9263 | 13.3129
27 | [13 empty] | 8129.8367 | 34.038 | 9.455 | 9001.266 | 37.6865 | 10.4685 | 11447.0003 | 47.9263 | 13.3129
28 | 89.5375 | 3.7202 | 1.1862 | 0.1223 | 0.2651 | 0.0033 | 0.06 | 0.0523 | 0.1883 | 0.0105 | 4.2556 | 0.5987 | 0.7472 | 8133.515 | 34.0534 | 9.4593 | 9004.777 | 37.7012 | 10.4726 | 11432.4068 | 47.8652 | 13.2959
29 | [13 empty] | 8133.515 | 34.0534 | 9.4593 | 9004.777 | 37.7012 | 10.4726 | 11432.4068 | 47.8652 | 13.2959
30 | [13 empty] | 8133.515 | 34.0534 | 9.4593 | 9004.777 | 37.7012 | 10.4726 | 11432.4068 | 47.8652 | 13.2959
31 | [13 empty] | 8133.515 | 34.0534 | 9.4593 | 9004.777 | 37.7012 | 10.4726 | 11432.4068 | 47.8652 | 13.2959
Рівень одоризації відповідає вимогам чинних нормативних документів | [13 empty] | 8152.2883 | 34.132 | 9.4811 | 9027.6346 | 37.7969 | 10.4991
Середньозважене значення теплоти згоряння:
| Начальник Сєвєродонецького ЛВУМГ | [8 empty] | Головко Ю.О. | [10 empty] | 2018-04-02
|  | Підрозділу підприємства, якому підпорядкована лабораторія | [8 empty] | прізвище | [5 empty] | підпис |  |  |  | дата
| Інженер II кат. ВХАЛ | [8 empty] | Єрьоменко М.О. | [10 empty] | 2018-04-02
|  | Лабораторія, де здійснювалось вимірювання газу | [8 empty] | прізвище | [5 empty] | підпис |  |  |  | дата
| Начальник служби ГВ і М | [8 empty] | Ісаєв В.С. | [10 empty] | 2018-04-02
|  | Підрозділу, відповідального за облік газу за маршрутом | [8 empty] | прізвище | [5 empty] | підпис |  |  |  | дата

## додаток
Додаток до Паспорту фізико-хімічних показників природного газу. Маршрут №648
Область | ГРС, прямий споживач | Cередньозважене значення вищої теплоти згоряння
|  | ккал/м³ | МДж/м³ | кВт*год./м³
Маршрут №648 |  | 9027.6346 | 37.7969 | 10.4991
Луганська | Лисичанськ (місто) | 9027.6346 | 37.7969 | 10.4991
Начальник Сєвєродонецького ЛВУМГ |  | Головко Ю.О. |  |  | 2018-04-02
Підрозділу підприємства, якому підпорядкована лабораторія |  | прізвище |  | підпис | дата
Інженер II кат. ВХАЛ |  | Єрьоменко М.О. |  |  | 2018-04-02
Лабораторія, де здійснювалось вимірювання газу |  | прізвище |  | підпис | дата
Начальник служби ГВ і М |  | Ісаєв В.С. |  |  | 2018-04-02
Підрозділу, відповідального за облік газу за маршрутом |  | прізвище |  | підпис | дата