## паспорт
ПАТ "УКРТРАНСГАЗ" | [5 empty] | ПАСПОРТ ФІЗИКО-ХІМІЧНИХ ПОКАЗНИКІВ ПРИРОДНОГО ГАЗУ №652 | [18 empty] | Маршрут №652
УМГ "ХАРКІВТРАНСГАЗ" | [5 empty] | переданого Сєвєродонецьким ЛВУМГ та прийнятого ПАТ "Луганськгаз"
Сєвєродонецьке ЛВУМГ
Вимірювальна хіміко-аналітична лабораторія
по газопроводу "Луганськ-Лисичанськ"
Свідоцтво № LC 041 від 13.06.2017р. чинне до 13.06.2022 р. | [20 empty] | за період з 01.03.2018р. по 31.03.2018р.
Число місяця | Компонентний склад, % мол. | [11 empty] | Фізико-хімічні показники газу обчислені на основі компонентного складу, 101,325 кПа | [9 empty] | Температура точки роси вологи (Р = 3.92 МПа), °С | Температура точки роси вуглеводнів, °С | Масова концентрація сірководню, г/м3 | Масова концентрація меркаптанової сірки, г/м3 | Маса механічних домішок, г/м3
[13 empty] | Густина абсолютна, кг/м3,при 20 ºС, | Температура вимірювання/згоряння при 20/25°С
| метан, С1 | етан, С2 | пропан, С3 | ізо-бутан, і-С4 | н-бутан, н-С4 | нео-пентан, нео-С5 | ізо-пентан, і-С5 | н-пентан, н-С5 | гексани та вищі, С6+ | кисень, О2 | азот, N2 | діоксид вуглецю, CО2 |  | Теплота згоряння нижча |  |  | Теплота згоряння вища |  |  | Число Воббе вище
[14 empty] | ккал/м3 | МДж/м3 | кВт⋅год/м3 | ккал/м3 | МДж/м3 | кВт⋅год/м3 | ккал/м3 | МДж/м3 | кВт⋅год/м3
1 | [13 empty] | 8070.4358 | 33.7893 | 9.3859 | 8941.865 | 37.4378 | 10.3994 | 11569.2655 | 48.4382 | 13.4551
2 | [13 empty] | 8070.4358 | 33.7893 | 9.3859 | 8941.865 | 37.4378 | 10.3994 | 11569.2655 | 48.4382 | 13.4551
3 | [13 empty] | 8070.4358 | 33.7893 | 9.3859 | 8941.865 | 37.4378 | 10.3994 | 11569.2655 | 48.4382 | 13.4551
4 | [13 empty] | 8070.4358 | 33.7893 | 9.3859 | 8941.865 | 37.4378 | 10.3994 | 11569.2655 | 48.4382 | 13.4551
5 | [13 empty] | 8070.4358 | 33.7893 | 9.3859 | 8941.865 | 37.4378 | 10.3994 | 11569.2655 | 48.4382 | 13.4551
6 | 94.7189 | 2.5971 | 0.7294 | 0.0938 | 0.1075 | 0.0035 | 0.0228 | 0.017 | 0.0165 | 0.0112 | 1.4442 | 0.2381 | 0.7071 | 8154.8678 | 34.1428 | 9.4841 | 9037.4273 | 37.8379 | 10.5105 | 11795.2137 | 49.3842 | 13.7178 | -8.8 | -7.9 | 0,002 | 0,005 | відсутні
7 | [13 empty] | 8154.8678 | 34.1428 | 9.4841 | 9037.4273 | 37.8379 | 10.5105 | 11795.2137 | 49.3842 | 13.7178
8 | [13 empty] | 8154.8678 | 34.1428 | 9.4841 | 9037.4273 | 37.8379 | 10.5105 | 11795.2137 | 49.3842 | 13.7178
9 | [13 empty] | 8154.8678 | 34.1428 | 9.4841 | 9037.4273 | 37.8379 | 10.5105 | 11795.2137 | 49.3842 | 13.7178
10 | [13 empty] | 8154.8678 | 34.1428 | 9.4841 | 9037.4273 | 37.8379 | 10.5105 | 11795.2137 | 49.3842 | 13.7178
11 | [13 empty] | 8154.8678 | 34.1428 | 9.4841 | 9037.4273 | 37.8379 | 10.5105 | 11795.2137 | 49.3842 | 13.7178
12 | [13 empty] | 8154.8678 | 34.1428 | 9.4841 | 9037.4273 | 37.8379 | 10.5105 | 11795.2137 | 49.3842 | 13.7178
13 | 92.2808 | 3.545 | 0.9177 | 0.0959 | 0.1285 | 0.0017 | 0.029 | 0.0229 | 0.0347 | 0.0074 | 2.4823 | 0.4541 | 0.7237 | 8150.0431 | 34.1226 | 9.4785 | 9028.375 | 37.8 | 10.5 | 11647.3203 | 48.765 | 13.5458 | -8.4 | -6.7
14 | [13 empty] | 8150.0431 | 34.1226 | 9.4785 | 9028.375 | 37.8 | 10.5 | 11647.3203 | 48.765 | 13.5458
15 | [13 empty] | 8150.0431 | 34.1226 | 9.4785 | 9028.375 | 37.8 | 10.5 | 11647.3203 | 48.765 | 13.5458
16 | [13 empty] | 8150.0431 | 34.1226 | 9.4785 | 9028.375 | 37.8 | 10.5 | 11647.3203 | 48.765 | 13.5458
17 | [13 empty] | 8150.0431 | 34.1226 | 9.4785 | 9028.375 | 37.8 | 10.5 | 11647.3203 | 48.765 | 13.5458
18 | [13 empty] | 8150.0431 | 34.1226 | 9.4785 | 9028.375 | 37.8 | 10.5 | 11647.3203 | 48.765 | 13.5458
19 | [13 empty] | 8150.0431 | 34.1226 | 9.4785 | 9028.375 | 37.8 | 10.5 | 11647.3203 | 48.765 | 13.5458
20 | [13 empty] | 8150.0431 | 34.1226 | 9.4785 | 9028.375 | 37.8 | 10.5 | 11647.3203 | 48.765 | 13.5458
21 | [13 empty] | 8150.0431 | 34.1226 | 9.4785 | 9028.375 | 37.8 | 10.5 | 11647.3203 | 48.765 | 13.5458
22 | [13 empty] | 8150.0431 | 34.1226 | 9.4785 | 9028.375 | 37.8 | 10.5 | 11647.3203 | 48.765 | 13.5458
23 | [13 empty] | 8150.0431 | 34.1226 | 9.4785 | 9028.375 | 37.8 | 10.5 | 11647.3203 | 48.765 | 13.5458
24 | [13 empty] | 8150.0431 | 34.1226 | 9.4785 | 9028.375 | 37.8 | 10.5 | 11647.3203 | 48.765 | 13.5458
25 | [13 empty] | 8150.0431 | 34.1226 | 9.4785 | 9028.375 | 37.8 | 10.5 | 11647.3203 | 48.765 | 13.5458
26 | [13 empty] | 8150.0431 | 34.1226 | 9.4785 | 9028.375 | 37.8 | 10.5 | 11647.3203 | 48.765 | 13.5458
27 | [13 empty] | 8150.0431 | 34.1226 | 9.4785 | 9028.375 | 37.8 | 10.5 | 11647.3203 | 48.765 | 13.5458
28 | 90.107 | 5.4931 | 1.2375 | 0.0836 | 0.0939 | 0.0007 | 0.0181 | 0.0143 | 0.0248 | 0.0087 | 2.4503 | 0.468 | 0.7373 | 8296.3123 | 34.735 | 9.6486 | 9185.0102 | 38.4558 | 10.6822 | 11739.5148 | 49.151 | 13.6531 | -9.4 | -8.6
29 | [13 empty] | 8296.3123 | 34.735 | 9.6486 | 9185.0102 | 38.4558 | 10.6822 | 11739.5148 | 49.151 | 13.6531
30 | [13 empty] | 8296.3123 | 34.735 | 9.6486 | 9185.0102 | 38.4558 | 10.6822 | 11739.5148 | 49.151 | 13.6531
31 | [13 empty] | 8296.3123 | 34.735 | 9.6486 | 9185.0102 | 38.4558 | 10.6822 | 11739.5148 | 49.151 | 13.6531
Рівень одоризації відповідає вимогам чинних нормативних документів | [13 empty] | 8151.8106 | 34.13 | 9.4806 | 9030.8829 | 37.8105 | 10.5029
Середньозважене значення теплоти згоряння:
| Начальник Сєвєродонецького ЛВУМГ | [8 empty] | Головко Ю.О. | [10 empty] | 2018-04-02
|  | Підрозділу підприємства, якому підпорядкована лабораторія | [8 empty] | прізвище | [5 empty] | підпис |  |  |  | дата
| Інженер II кат. ВХАЛ | [8 empty] | Єрьоменко М.О. | [10 empty] | 2018-04-02
|  | Лабораторія, де здійснювалось вимірювання газу | [8 empty] | прізвище | [5 empty] | підпис |  |  |  | дата
| Начальник служби ГВ і М | [8 empty] | Ісаєв В.С. | [10 empty] | 2018-04-02
|  | Підрозділу, відповідального за облік газу за маршрутом | [8 empty] | прізвище | [5 empty] | підпис |  |  |  | дата

## додаток
Додаток до Паспорту фізико-хімічних показників природного газу. Маршрут №652
Область | ГРС, прямий споживач | Cередньозважене значення вищої теплоти згоряння
|  | ккал/м³ | МДж/м³ | кВт*год./м³
Маршрут №652 |  | 9030.8829 | 37.8105 | 10.5029
Луганська | Карбоніт /смт. Золоте | 9030.6202 | 37.8094 | 10.5026
Луганська | Мирна Долина | 9031.4322 | 37.8128 | 10.5036
Луганська | Попасна | 9030.9307 | 37.8107 | 10.503
Начальник Сєвєродонецького ЛВУМГ |  | Головко Ю.О. |  |  | 2018-04-02
Підрозділу підприємства, якому підпорядкована лабораторія |  | прізвище |  | підпис | дата
Інженер II кат. ВХАЛ |  | Єрьоменко М.О. |  |  | 2018-04-02
Лабораторія, де здійснювалось вимірювання газу |  | прізвище |  | підпис | дата
Начальник служби ГВ і М |  | Ісаєв В.С. |  |  | 2018-04-02
Підрозділу, відповідального за облік газу за маршрутом |  | прізвище |  | підпис | дата