## паспорт
ПАТ "УКРТРАНСГАЗ" | [5 empty] | ПАСПОРТ ФІЗИКО-ХІМІЧНИХ ПОКАЗНИКІВ ПРИРОДНОГО ГАЗУ №499 | [18 empty] | Маршрут №499
УМГ "ПРИКАРПАТТРАНСГАЗ" | [5 empty] | переданого Одеським ЛВУМГ та прийнятого ПАТ "Одесагаз", ПрАТ "Одеський коньячний завод", ДП "Укравтогаз"
Березівський п/м Одеське ЛВУМГ
Вимірювальна хіміко-аналітична лабораторія
по газопроводу "ШДКРІ"
Свідоцтво № 04-0086/2017 чинне до 01.09.2020 р. | [20 empty] | за період з 01.03.2018р. по 31.03.2018р.
Число місяця | Компонентний склад, % мол. | [11 empty] | Фізико-хімічні показники газу обчислені на основі компонентного складу, 101,325 кПа | [9 empty] | Температура точки роси вологи (Р = 3.92 МПа), °С | Температура точки роси вуглеводнів, °С | Масова концентрація сірководню, г/м3 | Масова концентрація меркаптанової сірки, г/м3 | Маса механічних домішок, г/м3
[13 empty] | Густина абсолютна, кг/м3,при 20 ºС, | Температура вимірювання/згоряння при 20/25°С
| метан, С1 | етан, С2 | пропан, С3 | ізо-бутан, і-С4 | н-бутан, н-С4 | нео-пентан, нео-С5 | ізо-пентан, і-С5 | н-пентан, н-С5 | гексани та вищі, С6+ | кисень, О2 | азот, N2 | діоксид вуглецю, CО2 |  | Теплота згоряння нижча |  |  | Теплота згоряння вища |  |  | Число Воббе вище
[14 empty] | ккал/м3 | МДж/м3 | кВт⋅год/м3 | ккал/м3 | МДж/м3 | кВт⋅год/м3 | ккал/м3 | МДж/м3 | кВт⋅год/м3
1 | 96.2027 | 2.0145 | 0.6213 | 0.0988 | 0.1009 | 0.0038 | 0.0187 | 0.0171 | 0.0105 |  | 0.7537 | 0.158 | 0.6977 | 8166.1413 | 34.19 | 9.4972 | 9054.6481 | 37.91 | 10.5306 | 11896.9143 | 49.81 | 13.8361 | -20.8
2 | 96.1442 | 2.0291 | 0.6159 | 0.0972 | 0.1011 | 0.0037 | 0.0186 | 0.0167 | 0.0108 |  | 0.8061 | 0.1566 | 0.6979 | 8161.3644 | 34.17 | 9.4917 | 9049.8712 | 37.89 | 10.525 | 11889.7489 | 49.78 | 13.8278 | -18.2
3 | 95.2897 | 2.2952 | 0.6508 | 0.0956 | 0.1116 | 0.0028 | 0.0189 | 0.0177 | 0.0133 |  | 1.2909 | 0.2135 | 0.7032 | 8139.8683 | 34.08 | 9.4667 | 9028.375 | 37.8 | 10.5 | 11815.7067 | 49.47 | 13.7417 | -18.8
4 | 95.0912 | 2.3455 | 0.6684 | 0.0977 | 0.1192 | 0.0033 | 0.0197 | 0.019 | 0.015 |  | 1.3983 | 0.2227 | 0.7046 | 8139.8683 | 34.08 | 9.4667 | 9025.9866 | 37.79 | 10.4972 | 11801.3759 | 49.41 | 13.725
5 | 94.8394 | 2.4328 | 0.6787 | 0.097 | 0.121 | 0.0027 | 0.02 | 0.0195 | 0.0167 | 0.0073 | 1.5233 | 0.2416 | 0.7062 | 8135.0914 | 34.06 | 9.4611 | 9021.2096 | 37.77 | 10.4917 | 11779.8798 | 49.32 | 13.7 | -18.5 | -17.9
6 | 94.8938 | 2.4449 | 0.647 | 0.0907 | 0.1054 | 0.0023 | 0.0197 | 0.019 | 0.0161 |  | 1.5236 | 0.2375 | 0.7054 | 8127.926 | 34.03 | 9.4528 | 9014.0443 | 37.74 | 10.4833 | 11777.4913 | 49.31 | 13.6972 | -18.8 |  |  |  | 0,000
7 | 94.7377 | 2.5921 | 0.6867 | 0.0908 | 0.0989 | 0.0026 | 0.0191 | 0.0185 | 0.0157 |  | 1.5096 | 0.2283 | 0.7064 | 8142.2567 | 34.09 | 9.4694 | 9028.375 | 37.8 | 10.5 | 11789.4336 | 49.36 | 13.7111 | -18.5 |  | <0.0001 | 0.0004
8 | 95.3089 | 2.3778 | 0.6638 | 0.0935 | 0.098 | 0.0028 | 0.0185 | 0.0174 | 0.0132 |  | 1.213 | 0.1931 | 0.7029 | 8151.8106 | 34.13 | 9.4806 | 9040.3173 | 37.85 | 10.5139 | 11834.8143 | 49.55 | 13.7639
9 | 95.5826 | 2.2628 | 0.6286 | 0.0925 | 0.096 | 0.0023 | 0.0181 | 0.0166 | 0.0117 |  | 1.1102 | 0.1786 | 0.701 | 8149.4221 | 34.12 | 9.4778 | 9035.5404 | 37.83 | 10.5083 | 11844.3682 | 49.59 | 13.775
10 | 95.1822 | 2.4447 | 0.6597 | 0.0918 | 0.0982 | 0.0026 | 0.019 | 0.0178 | 0.0138 |  | 1.289 | 0.1812 | 0.7035 | 8151.8106 | 34.13 | 9.4806 | 9037.9289 | 37.84 | 10.5111 | 11827.649 | 49.52 | 13.7556
11 | 94.7222 | 2.6707 | 0.7107 | 0.0923 | 0.0989 | 0.0026 | 0.0191 | 0.0181 | 0.0152 |  | 1.4396 | 0.2106 | 0.7066 | 8158.9759 | 34.16 | 9.4889 | 9045.0942 | 37.87 | 10.5194 | 11808.5413 | 49.44 | 13.7333
12 | 95.4404 | 2.3784 | 0.6532 | 0.0935 | 0.0988 | 0.0026 | 0.0183 | 0.0166 | 0.0117 | 0.0077 | 1.0843 | 0.1945 | 0.7021 | 8161.3644 | 34.17 | 9.4917 | 9047.4827 | 37.88 | 10.5222 | 11851.5336 | 49.62 | 13.7833 | -22.7 | -21.1
13 | 95.8728 | 2.1837 | 0.6278 | 0.0944 | 0.0974 | 0.0027 | 0.0177 | 0.0158 | 0.0099 |  | 0.8964 | 0.1814 | 0.6995 | 8161.3644 | 34.17 | 9.4917 | 9049.8712 | 37.89 | 10.525 | 11875.4181 | 49.72 | 13.8111 | -22.2
14 | 95.9411 | 2.157 | 0.6294 | 0.0952 | 0.0974 | 0.0025 | 0.0178 | 0.0158 | 0.0099 |  | 0.8473 | 0.1866 | 0.6992 | 8163.7529 | 34.18 | 9.4944 | 9052.2596 | 37.9 | 10.5278 | 11880.1951 | 49.74 | 13.8167 | -22.2
15 | 95.7484 | 2.289 | 0.6616 | 0.0958 | 0.0987 | 0.003 | 0.0178 | 0.016 | 0.0104 |  | 0.8735 | 0.1858 | 0.7005 | 8173.3067 | 34.22 | 9.5056 | 9064.2019 | 37.95 | 10.5417 | 11884.972 | 49.76 | 13.8222 | -21.1
16 | 95.9969 | 2.1426 | 0.6251 | 0.0946 | 0.0972 | 0.0026 | 0.0173 | 0.0152 | 0.0091 |  | 0.8285 | 0.1709 | 0.6987 | 8163.7529 | 34.18 | 9.4944 | 9052.2596 | 37.9 | 10.5278 | 11887.3604 | 49.77 | 13.825 | -19.8
17 | 96.1631 | 2.0266 | 0.6181 | 0.0953 | 0.0957 | 0.0035 | 0.0174 | 0.0166 | 0.0098 |  | 0.7922 | 0.1617 | 0.6977 | 8158.9759 | 34.16 | 9.4889 | 9049.8712 | 37.89 | 10.525 | 11889.7489 | 49.78 | 13.8278
18 | 96.0699 | 2.0941 | 0.6329 | 0.0955 | 0.0959 | 0.003 | 0.0177 | 0.0151 | 0.009 |  | 0.8053 | 0.1616 | 0.6983 | 8163.7529 | 34.18 | 9.4944 | 9054.6481 | 37.91 | 10.5306 | 11889.7489 | 49.78 | 13.8278
19 | 95.9614 | 2.1576 | 0.656 | 0.0962 | 0.0983 | 0.0024 | 0.0188 | 0.0148 | 0.0098 | 0.0079 | 0.8214 | 0.1554 | 0.6991 | 8170.9182 | 34.21 | 9.5028 | 9059.425 | 37.93 | 10.5361 | 11892.1374 | 49.79 | 13.8306 | -19.1 | -17.5
20 | 95.965 | 2.1688 | 0.642 | 0.0945 | 0.0949 | 0.002 | 0.0174 | 0.0149 | 0.0087 |  | 0.8377 | 0.1541 | 0.6988 | 8166.1413 | 34.19 | 9.4972 | 9057.0365 | 37.92 | 10.5333 | 11889.7489 | 49.78 | 13.8278 | -18.8
21 | 96.0022 | 2.1365 | 0.6465 | 0.0973 | 0.0969 | 0.0026 | 0.0176 | 0.0149 | 0.0097 |  | 0.8249 | 0.1509 | 0.6987 | 8168.5298 | 34.2 | 9.5 | 9059.425 | 37.93 | 10.5361 | 11894.5258 | 49.8 | 13.8333 | -18.2 |  | <0.0001 | 0.0003 | 0,000
22 | 96.0674 | 2.1133 | 0.6368 | 0.0974 | 0.0963 | 0.0024 | 0.0175 | 0.0157 | 0.0083 |  | 0.8021 | 0.1428 | 0.6982 | 8168.5298 | 34.2 | 9.5 | 9057.0365 | 37.92 | 10.5333 | 11896.9143 | 49.81 | 13.8361 | -19.1
23 | 96.052 | 2.1263 | 0.6424 | 0.0973 | 0.0955 | 0.0024 | 0.0173 | 0.0156 | 0.0083 |  | 0.7989 | 0.144 | 0.6983 | 8168.5298 | 34.2 | 9.5 | 9059.425 | 37.93 | 10.5361 | 11896.9143 | 49.81 | 13.8361
24 | 96.0121 | 2.1322 | 0.6537 | 0.0988 | 0.0955 | 0.0023 | 0.0176 | 0.0163 | 0.0099 |  | 0.8039 | 0.1577 | 0.6988 | 8170.9182 | 34.21 | 9.5028 | 9059.425 | 37.93 | 10.5361 | 11894.5258 | 49.8 | 13.8333
25 | 96.1257 | 2.0614 | 0.6423 | 0.0998 | 0.0958 | 0.002 | 0.0181 | 0.0164 | 0.0105 |  | 0.7724 | 0.1556 | 0.6981 | 8168.5298 | 34.2 | 9.5 | 9057.0365 | 37.92 | 10.5333 | 11896.9143 | 49.81 | 13.8361 | -19.3
26 | 96.1104 | 2.0676 | 0.641 | 0.1 | 0.0958 | 0.0017 | 0.0183 | 0.0167 | 0.0111 | 0.006 | 0.7714 | 0.16 | 0.6982 | 8168.5298 | 34.2 | 9.5 | 9057.0365 | 37.92 | 10.5333 | 11896.9143 | 49.81 | 13.8361 | -19.3 | -18.1
27 | 96.1477 | 2.0339 | 0.6346 | 0.1 | 0.0961 | 0.0016 | 0.0184 | 0.0168 | 0.0117 |  | 0.7758 | 0.1634 | 0.698 | 8163.7529 | 34.18 | 9.4944 | 9054.6481 | 37.91 | 10.5306 | 11894.5258 | 49.8 | 13.8333 | -19.8
28 | 96.1405 | 2.0452 | 0.6382 | 0.1001 | 0.0965 | 0.0017 | 0.0183 | 0.0168 | 0.0112 |  | 0.7705 | 0.161 | 0.6981 | 8166.1413 | 34.19 | 9.4972 | 9057.0365 | 37.92 | 10.5333 | 11896.9143 | 49.81 | 13.8361 | -20
29 | 96.0683 | 2.1048 | 0.6476 | 0.0993 | 0.0947 | 0.0018 | 0.0179 | 0.0161 | 0.0107 |  | 0.7799 | 0.1589 | 0.6985 | 8170.9182 | 34.21 | 9.5028 | 9059.425 | 37.93 | 10.5361 | 11896.9143 | 49.81 | 13.8361 | -20
30 | 96.0926 | 2.0896 | 0.6359 | 0.0968 | 0.0911 | 0.0014 | 0.0172 | 0.0158 | 0.0094 |  | 0.78921 | 0.161 | 0.6981 | 8163.7529 | 34.18 | 9.4944 | 9054.6481 | 37.91 | 10.5306 | 11892.1374 | 49.79 | 13.8306 | -19.7
31 | 96.0921 | 2.0891 | 0.637 | 0.0953 | 0.0901 | 0.0016 | 0.0169 | 0.0155 | 0.0094 |  | 0.7924 | 0.1606 | 0.6981 | 8163.7529 | 34.18 | 9.4944 | 9054.6481 | 37.91 | 10.5306 | 11892.1374 | 49.79 | 13.8306 | -19.6
Рівень одоризації відповідає вимогам чинних нормативних документів | [13 empty] | 8159.2148 | 34.161 | 9.4892 | 9047.8171 | 37.8814 | 10.5226
Середньозважене значення теплоти згоряння:
| Начальник Одеського ЛВУМГ | [8 empty] | Девдера Б.П. | [10 empty] | 2018-04-01
|  | Підрозділу підприємства, якому підпорядкована лабораторія | [8 empty] | прізвище | [5 empty] | підпис |  |  |  | дата
| Хімік ВХАЛ | [8 empty] | Тимошевська Л.М. | [10 empty] | 2018-04-01
|  | Лабораторія, де здійснювалось вимірювання газу | [8 empty] | прізвище | [5 empty] | підпис |  |  |  | дата
| Начальник служби ГВ і М | [8 empty] | Щабельський О.А. | [10 empty] | 2018-04-01
|  | Підрозділу, відповідального за облік газу за маршрутом | [8 empty] | прізвище | [5 empty] | підпис |  |  |  | дата

## додаток
Додаток до Паспорту фізико-хімічних показників природного газу. Маршрут №499
Область | ГРС, прямий споживач | Cередньозважене значення вищої теплоти згоряння
|  | ккал/м³ | МДж/м³ | кВт*год./м³
Маршрут №499 |  | 9047.8171 | 37.8814 | 10.5226
Одеська | АГНКС-2 Одеса РВУ "Київавтогаз" ДП "Укравтоггаз" | 9048.4142 | 37.8839 | 10.5233
Одеська | ГРС Березівка | 9047.5305 | 37.8802 | 10.5223
Одеська | ГРС Гребеники | 9047.3872 | 37.8796 | 10.5221
Одеська | ГРС Шустов (В.Долина) | 9048.1515 | 37.8828 | 10.523
Одеська | ГРС м.Іллічівськ (місто) | 0 | 0 | 0
Одеська | ГРС м.Іллічівськ (с.Затока) | 9047.2916 | 37.8792 | 10.522
Одеська | ГРС м.Білгород-Дністровський | 9047.841 | 37.8815 | 10.5226
Одеська | ГРС м.Біляївка | 9047.4349 | 37.8798 | 10.5222
Одеська | ГРС м.Комінтернівське | 9047.5782 | 37.8804 | 10.5223
Одеська | ГРС м.Роздільна | 9047.5543 | 37.8803 | 10.5223
Одеська | ГРС с. Шомполи (Войкове) | 9047.4588 | 37.8799 | 10.5222
Одеська | ГРС с.Єреміївка | 9047.4588 | 37.8799 | 10.5222
Одеська | ГРС с.Іллінка | 9047.6021 | 37.8805 | 10.5224
Одеська | ГРС с.Августовка | 9047.5782 | 37.8804 | 10.5223
Одеська | ГРС с.Благоєве | 9047.5066 | 37.8801 | 10.5223
Одеська | ГРС с.Візирка (на ОПЗ) | 9048.3425 | 37.8836 | 10.5232
Одеська | ГРС с.Візирка (на Южне) | 9047.4588 | 37.8799 | 10.5222
Одеська | ГРС с.Гуляївка | 9047.5305 | 37.8802 | 10.5223
Одеська | ГРС с.Дачне | 9047.6021 | 37.8805 | 10.5224
Одеська | ГРС с.Дружба | 9047.4588 | 37.8799 | 10.5222
Одеська | ГРС с.Кіровське (птахоф-ка) | 9047.5543 | 37.8803 | 10.5223
Одеська | ГРС с.Кошари | 9047.5305 | 37.8802 | 10.5223
Одеська | ГРС с.Лиманське | 9047.4349 | 37.8798 | 10.5222
Одеська | ГРС с.Маркове | 9047.5066 | 37.8801 | 10.5223
Одеська | ГРС с.Надлиманське | 9047.7215 | 37.881 | 10.5225
Одеська | ГРС с.Новоградівка | 9047.6738 | 37.8808 | 10.5224
Одеська | ГРС с.Ряснопіль | 9047.5066 | 37.8801 | 10.5223
Одеська | ГРС с.Теплодар | 9047.3155 | 37.8793 | 10.522
Одеська | ГРС с.Червонознам`янка | 9047.2916 | 37.8792 | 10.522
Одеська | ГРС с.Щербанка | 9047.5066 | 37.8801 | 10.5223
Одеська | ГРС смт.Овідіополь | 9047.2677 | 37.8791 | 10.522
Одеська | ГРС-1 м.Одеса | 9047.5305 | 37.8802 | 10.5223
Одеська | ГРС-2 м.Одеса | 9047.8887 | 37.8817 | 10.5227
Одеська | ГРС-3 м.Одеса | 9047.4588 | 37.8799 | 10.5222
Начальник Одеського ЛВУМГ |  | Девдера Б.П. |  |  | 2018-04-01
Підрозділу підприємства, якому підпорядкована лабораторія |  | прізвище |  | підпис | дата
Хімік ВХАЛ |  | Тимошевська Л.М. |  |  | 2018-04-01
Лабораторія, де здійснювалось вимірювання газу |  | прізвище |  | підпис | дата
Начальник служби ГВ і М |  | Щабельський О.А. |  |  | 2018-04-01
Підрозділу, відповідального за облік газу за маршрутом |  | прізвище |  | підпис | дата