## паспорт
ПАТ "УКРТРАНСГАЗ" | [5 empty] | ПАСПОРТ ФІЗИКО-ХІМІЧНИХ ПОКАЗНИКІВ ПРИРОДНОГО ГАЗУ №135 | [18 empty] | Маршрут №135
УМГ "КИЇВТРАНСГАЗ" | [5 empty] | переданого Диканським ЛВУМГ та прийнятого ПАТ "Харківгаз", ПАТ "Полтавагаз"
Решетилівський п/м Диканське ЛВУМГ
Вимірювальна хіміко-аналітична лабораторія
Газопровід - підвід УКПГ-2 по газопроводу "ШЕБЕЛИНКА-ДИКАНЬКА-КИЇВ"
Свідоцтво № 123/15 чинне до 31.12.2018 р. | [20 empty] | за період з 01.03.2018р. по 31.03.2018р.
Число місяця | Компонентний склад, % мол. | [11 empty] | Фізико-хімічні показники газу обчислені на основі компонентного складу, 101,325 кПа | [9 empty] | Температура точки роси вологи (Р = 3.92 МПа), °С | Температура точки роси вуглеводнів, °С | Масова концентрація сірководню, г/м3 | Масова концентрація меркаптанової сірки, г/м3 | Маса механічних домішок, г/м3
[13 empty] | Густина абсолютна, кг/м3,при 20 ºС, | Температура вимірювання/згоряння при 20/25°С
| метан, С1 | етан, С2 | пропан, С3 | ізо-бутан, і-С4 | н-бутан, н-С4 | нео-пентан, нео-С5 | ізо-пентан, і-С5 | н-пентан, н-С5 | гексани та вищі, С6+ | кисень, О2 | азот, N2 | діоксид вуглецю, CО2 |  | Теплота згоряння нижча |  |  | Теплота згоряння вища |  |  | Число Воббе вище
[14 empty] | ккал/м3 | МДж/м3 | кВт⋅год/м3 | ккал/м3 | МДж/м3 | кВт⋅год/м3 | ккал/м3 | МДж/м3 | кВт⋅год/м3
1 | [13 empty] | 8311.8373 | 34.8 | 9.6667 | 9209.8979 | 38.56 | 10.7111 | 11882.5835 | 49.75 | 13.8194
2 | [13 empty] | 8311.8373 | 34.8 | 9.6667 | 9209.8979 | 38.56 | 10.7111 | 11882.5835 | 49.75 | 13.8194
3 | [13 empty] | 8311.8373 | 34.8 | 9.6667 | 9209.8979 | 38.56 | 10.7111 | 11882.5835 | 49.75 | 13.8194
4 | [13 empty] | 8311.8373 | 34.8 | 9.6667 | 9209.8979 | 38.56 | 10.7111 | 11882.5835 | 49.75 | 13.8194
5 | [13 empty] | 8311.8373 | 34.8 | 9.6667 | 9209.8979 | 38.56 | 10.7111 | 11882.5835 | 49.75 | 13.8194
6 | [13 empty] | 8311.8373 | 34.8 | 9.6667 | 9209.8979 | 38.56 | 10.7111 | 11882.5835 | 49.75 | 13.8194 | -19.3 | -15.9
7 | 93.0579 | 3.7702 | 0.9366 | 0.1336 | 0.1953 | 0.0046 | 0.0564 | 0.044 | 0.0573 | 0.0046 | 1.3869 | 0.3527 | 0.7223 | 8302.2835 | 34.76 | 9.6556 | 9197.9556 | 38.51 | 10.6972 | 11877.8066 | 49.73 | 13.8139
8 | [13 empty] | 8302.2835 | 34.76 | 9.6556 | 9197.9556 | 38.51 | 10.6972 | 11877.8066 | 49.73 | 13.8139
9 | [13 empty] | 8302.2835 | 34.76 | 9.6556 | 9197.9556 | 38.51 | 10.6972 | 11877.8066 | 49.73 | 13.8139
10 | [13 empty] | 8302.2835 | 34.76 | 9.6556 | 9197.9556 | 38.51 | 10.6972 | 11877.8066 | 49.73 | 13.8139
11 | [13 empty] | 8302.2835 | 34.76 | 9.6556 | 9197.9556 | 38.51 | 10.6972 | 11877.8066 | 49.73 | 13.8139
12 | [13 empty] | 8302.2835 | 34.76 | 9.6556 | 9197.9556 | 38.51 | 10.6972 | 11877.8066 | 49.73 | 13.8139
13 | [13 empty] | 8302.2835 | 34.76 | 9.6556 | 9197.9556 | 38.51 | 10.6972 | 11877.8066 | 49.73 | 13.8139
14 | [13 empty] | 8302.2835 | 34.76 | 9.6556 | 9197.9556 | 38.51 | 10.6972 | 11877.8066 | 49.73 | 13.8139 | -14.5 | -14.2
15 | 92.9372 | 3.8328 | 0.9557 | 0.1359 | 0.1982 | 0.0047 | 0.0577 | 0.0453 | 0.0585 | 0.0046 | 1.4117 | 0.3577 | 0.7233 | 8307.0604 | 34.78 | 9.6611 | 9205.121 | 38.54 | 10.7056 | 11880.1951 | 49.74 | 13.8167
16 | [13 empty] | 8307.0604 | 34.78 | 9.6611 | 9205.121 | 38.54 | 10.7056 | 11880.1951 | 49.74 | 13.8167
17 | [13 empty] | 8307.0604 | 34.78 | 9.6611 | 9205.121 | 38.54 | 10.7056 | 11880.1951 | 49.74 | 13.8167
18 | [13 empty] | 8307.0604 | 34.78 | 9.6611 | 9205.121 | 38.54 | 10.7056 | 11880.1951 | 49.74 | 13.8167
19 | [13 empty] | 8307.0604 | 34.78 | 9.6611 | 9205.121 | 38.54 | 10.7056 | 11880.1951 | 49.74 | 13.8167
20 | [13 empty] | 8307.0604 | 34.78 | 9.6611 | 9205.121 | 38.54 | 10.7056 | 11880.1951 | 49.74 | 13.8167
21 | [13 empty] | 8307.0604 | 34.78 | 9.6611 | 9205.121 | 38.54 | 10.7056 | 11880.1951 | 49.74 | 13.8167 | -11.2 | -13.1 |  |  | відсут.
22 | [13 empty] | 8307.0604 | 34.78 | 9.6611 | 9205.121 | 38.54 | 10.7056 | 11880.1951 | 49.74 | 13.8167
23 | 92.889 | 3.8593 | 0.9592 | 0.1373 | 0.2002 | 0.0048 | 0.0589 | 0.0463 | 0.0561 | 0.0049 | 1.422 | 0.3621 | 0.7236 | 8309.4489 | 34.79 | 9.6639 | 9207.5094 | 38.55 | 10.7083 | 11877.8066 | 49.73 | 13.8139 |  |  | менше 0,006 | менше 0,02
24 | [13 empty] | 8309.4489 | 34.79 | 9.6639 | 9207.5094 | 38.55 | 10.7083 | 11877.8066 | 49.73 | 13.8139
25 | [13 empty] | 8309.4489 | 34.79 | 9.6639 | 9207.5094 | 38.55 | 10.7083 | 11877.8066 | 49.73 | 13.8139
26 | [13 empty] | 8309.4489 | 34.79 | 9.6639 | 9207.5094 | 38.55 | 10.7083 | 11877.8066 | 49.73 | 13.8139
27 | [13 empty] | 8309.4489 | 34.79 | 9.6639 | 9207.5094 | 38.55 | 10.7083 | 11877.8066 | 49.73 | 13.8139
28 | [13 empty] | 8309.4489 | 34.79 | 9.6639 | 9207.5094 | 38.55 | 10.7083 | 11877.8066 | 49.73 | 13.8139 | -13.5 | -14.7
29 | 92.9154 | 3.8788 | 0.9518 | 0.1359 | 0.1968 | 0.0051 | 0.0571 | 0.0441 | 0.0511 | 0.0046 | 1.4129 | 0.3464 | 0.7231 | 8309.4489 | 34.79 | 9.6639 | 9205.121 | 38.54 | 10.7056 | 11880.1951 | 49.74 | 13.8167
30 | [13 empty] | 8309.4489 | 34.79 | 9.6639 | 9205.121 | 38.54 | 10.7056 | 11880.1951 | 49.74 | 13.8167
31 | [13 empty] | 8309.4489 | 34.79 | 9.6639 | 9205.121 | 38.54 | 10.7056 | 11880.1951 | 49.74 | 13.8167
Рівень одоризації відповідає вимогам чинних нормативних документів | [13 empty] | 8307.6097 | 34.7823 | 9.6618 | 9204.8821 | 38.539 | 10.7053
Середньозважене значення теплоти згоряння:
| Головний інженер | [8 empty] | Кішінець О.Д. | [10 empty] | 2018-04-02
|  | Підрозділу підприємства, якому підпорядкована лабораторія | [8 empty] | прізвище | [5 empty] | підпис |  |  |  | дата
| Завідувач ВХАЛ | [8 empty] | Славінська А.В. | [10 empty] | 2018-04-02
|  | Лабораторія, де здійснювалось вимірювання газу | [8 empty] | прізвище | [5 empty] | підпис |  |  |  | дата
| Начальник ЛВДС | [8 empty] | Розраєнко М.В. | [10 empty] | 2018-04-02
|  | Підрозділу, відповідального за облік газу за маршрутом | [8 empty] | прізвище | [5 empty] | підпис |  |  |  | дата

## додаток
Додаток до Паспорту фізико-хімічних показників природного газу. Маршрут №135
Область | ГРС, прямий споживач | Cередньозважене значення вищої теплоти згоряння
|  | ккал/м³ | МДж/м³ | кВт*год./м³
Маршрут №135 |  | 9204.8821 | 38.539 | 10.7053
Полтавська | ГРС Грякове | 9204.8821 | 38.539 | 10.7053
Харківська | ГРС Комишувата | 9204.8821 | 38.539 | 10.7053
Головний інженер |  | Кішінець О.Д. |  |  | 2018-04-02
Підрозділу підприємства, якому підпорядкована лабораторія |  | прізвище |  | підпис | дата
Завідувач ВХАЛ |  | Славінська А.В. |  |  | 2018-04-02
Лабораторія, де здійснювалось вимірювання газу |  | прізвище |  | підпис | дата
Начальник ЛВДС |  | Розраєнко М.В. |  |  | 2018-04-02
Підрозділу, відповідального за облік газу за маршрутом |  | прізвище |  | підпис | дата