## паспорт
ПАТ "УКРТРАНСГАЗ" | [5 empty] | ПАСПОРТ ФІЗИКО-ХІМІЧНИХ ПОКАЗНИКІВ ПРИРОДНОГО ГАЗУ №63 | [18 empty] | Маршрут №63
УМГ "КИЇВТРАНСГАЗ" | [5 empty] | переданого Лубенським ЛВУМГ та прийнятого ПАТ "ЛУБНИГАЗ", ПАТ "ПОЛТАВАГАЗ"
Лубенський п/м Лубенське ЛВУМГ
Вимірювальна хіміко-аналітична лабораторія
по газопроводу "Єлець-Курськ-Київ" (ЄКК)
Свідоцтво № 199-15 чинне до 31.12.2018 р. | [20 empty] | за період з 01.03.2018р. по 31.03.2018р.
Число місяця | Компонентний склад, % мол. | [11 empty] | Фізико-хімічні показники газу обчислені на основі компонентного складу, 101,325 кПа | [9 empty] | Температура точки роси вологи (Р = 3.92 МПа), °С | Температура точки роси вуглеводнів, °С | Масова концентрація сірководню, г/м3 | Масова концентрація меркаптанової сірки, г/м3 | Маса механічних домішок, г/м3
[13 empty] | Густина абсолютна, кг/м3,при 20 ºС, | Температура вимірювання/згоряння при 20/25°С
| метан, С1 | етан, С2 | пропан, С3 | ізо-бутан, і-С4 | н-бутан, н-С4 | нео-пентан, нео-С5 | ізо-пентан, і-С5 | н-пентан, н-С5 | гексани та вищі, С6+ | кисень, О2 | азот, N2 | діоксид вуглецю, CО2 |  | Теплота згоряння нижча |  |  | Теплота згоряння вища |  |  | Число Воббе вище
[14 empty] | ккал/м3 | МДж/м3 | кВт⋅год/м3 | ккал/м3 | МДж/м3 | кВт⋅год/м3 | ккал/м3 | МДж/м3 | кВт⋅год/м3
1 | [13 empty] | 8256.9028 | 34.57 | 9.6028 | 9147.798 | 38.3 | 10.6389 | 11734.4991 | 49.13 | 13.6472
2 | [13 empty] | 8256.9028 | 34.57 | 9.6028 | 9147.798 | 38.3 | 10.6389 | 11734.4991 | 49.13 | 13.6472
3 | [13 empty] | 8256.9028 | 34.57 | 9.6028 | 9147.798 | 38.3 | 10.6389 | 11734.4991 | 49.13 | 13.6472
4 | [13 empty] | 8256.9028 | 34.57 | 9.6028 | 9147.798 | 38.3 | 10.6389 | 11734.4991 | 49.13 | 13.6472
5 | 94.9119 | 2.74 | 0.827 | 0.125 | 0.14 | 0.0021 | 0.03 | 0.023 | 0.029 | 0.003 | 0.86 | 0.309 | 0.7087 | 8237.7951 | 34.49 | 9.5806 | 9131.0788 | 38.23 | 10.6194 | 11904.0797 | 49.84 | 13.8444 | -15.9 | -11.2
6 | [13 empty] | 8237.7951 | 34.49 | 9.5806 | 9131.0788 | 38.23 | 10.6194 | 11904.0797 | 49.84 | 13.8444
7 | [13 empty] | 8237.7951 | 34.49 | 9.5806 | 9131.0788 | 38.23 | 10.6194 | 11904.0797 | 49.84 | 13.8444
8 | [13 empty] | 8237.7951 | 34.49 | 9.5806 | 9131.0788 | 38.23 | 10.6194 | 11904.0797 | 49.84 | 13.8444
9 | [13 empty] | 8237.7951 | 34.49 | 9.5806 | 9131.0788 | 38.23 | 10.6194 | 11904.0797 | 49.84 | 13.8444
10 | [13 empty] | 8237.7951 | 34.49 | 9.5806 | 9131.0788 | 38.23 | 10.6194 | 11904.0797 | 49.84 | 13.8444
11 | [13 empty] | 8237.7951 | 34.49 | 9.5806 | 9131.0788 | 38.23 | 10.6194 | 11904.0797 | 49.84 | 13.8444
12 | 93.0736 | 3.531 | 0.951 | 0.127 | 0.171 | 0.0034 | 0.042 | 0.034 | 0.045 | 0.004 | 1.357 | 0.661 | 0.723 | 8252.1258 | 34.55 | 9.5972 | 9143.0211 | 38.28 | 10.6333 | 11801.3759 | 49.41 | 13.725 | -9.8 | -4.8 | 0,0008 | 0,0016
13 | [13 empty] | 8252.1258 | 34.55 | 9.5972 | 9143.0211 | 38.28 | 10.6333 | 11801.3759 | 49.41 | 13.725
14 | [13 empty] | 8252.1258 | 34.55 | 9.5972 | 9143.0211 | 38.28 | 10.6333 | 11801.3759 | 49.41 | 13.725
15 | [13 empty] | 8252.1258 | 34.55 | 9.5972 | 9143.0211 | 38.28 | 10.6333 | 11801.3759 | 49.41 | 13.725
16 | [13 empty] | 8252.1258 | 34.55 | 9.5972 | 9143.0211 | 38.28 | 10.6333 | 11801.3759 | 49.41 | 13.725
17 | [13 empty] | 8252.1258 | 34.55 | 9.5972 | 9143.0211 | 38.28 | 10.6333 | 11801.3759 | 49.41 | 13.725
18 | [13 empty] | 8252.1258 | 34.55 | 9.5972 | 9143.0211 | 38.28 | 10.6333 | 11801.3759 | 49.41 | 13.725
19 | 81.2735 | 9.989 | 2.21 | 0.136 | 0.23 | 0.0015 | 0.033 | 0.028 | 0.037 | 0.025 | 2.608 | 3.429 | 0.815 | 8495.7487 | 35.57 | 9.8806 | 9393.8092 | 39.33 | 10.925 | 11419.2225 | 47.81 | 13.2806 | -17.6 | -14.2 |  |  | 0
20 | [13 empty] | 8495.7487 | 35.57 | 9.8806 | 9393.8092 | 39.33 | 10.925 | 11419.2225 | 47.81 | 13.2806
21 | [13 empty] | 8495.7487 | 35.57 | 9.8806 | 9393.8092 | 39.33 | 10.925 | 11419.2225 | 47.81 | 13.2806
22 | [13 empty] | 8495.7487 | 35.57 | 9.8806 | 9393.8092 | 39.33 | 10.925 | 11419.2225 | 47.81 | 13.2806
23 | [13 empty] | 8495.7487 | 35.57 | 9.8806 | 9393.8092 | 39.33 | 10.925 | 11419.2225 | 47.81 | 13.2806
24 | [13 empty] | 8495.7487 | 35.57 | 9.8806 | 9393.8092 | 39.33 | 10.925 | 11419.2225 | 47.81 | 13.2806
25 | [13 empty] | 8495.7487 | 35.57 | 9.8806 | 9393.8092 | 39.33 | 10.925 | 11419.2225 | 47.81 | 13.2806
26 | 93.9003 | 3.144 | 0.877 | 0.124 | 0.155 | 0.0027 | 0.036 | 0.028 | 0.033 | 0.006 | 1.196 | 0.498 | 0.7162 | 8233.0182 | 34.47 | 9.575 | 9126.3018 | 38.21 | 10.6139 | 11834.8143 | 49.55 | 13.7639 | -13.2 | -10.8
27 | [13 empty] | 8233.0182 | 34.47 | 9.575 | 9126.3018 | 38.21 | 10.6139 | 11834.8143 | 49.55 | 13.7639
28 | [13 empty] | 8233.0182 | 34.47 | 9.575 | 9126.3018 | 38.21 | 10.6139 | 11834.8143 | 49.55 | 13.7639
29 | [13 empty] | 8233.0182 | 34.47 | 9.575 | 9126.3018 | 38.21 | 10.6139 | 11834.8143 | 49.55 | 13.7639
30 | [13 empty] | 8233.0182 | 34.47 | 9.575 | 9126.3018 | 38.21 | 10.6139 | 11834.8143 | 49.55 | 13.7639
31 | [13 empty] | 8233.0182 | 34.47 | 9.575 | 9126.3018 | 38.21 | 10.6139 | 11834.8143 | 49.55 | 13.7639
Рівень одоризації відповідає вимогам чинних нормативних документів | [13 empty] | 8302.4268 | 34.7606 | 9.6557 | 9195.9015 | 38.5014 | 10.6948
Середньозважене значення теплоти згоряння:
| Головний інженер Лубенського ЛВУМГ | [8 empty] | Сирота В.П. | [10 empty] | 2018-04-02
|  | Підрозділу підприємства, якому підпорядкована лабораторія | [8 empty] | прізвище | [5 empty] | підпис |  |  |  | дата
| Завідувач ВХАЛ | [8 empty] | Алєксєєнко Н.А. | [10 empty] | 2018-04-02
|  | Лабораторія, де здійснювалось вимірювання газу | [8 empty] | прізвище | [5 empty] | підпис |  |  |  | дата
| Начальник служби ГВ і М | [8 empty] | Шило О.Є. | [10 empty] | 2018-04-02
|  | Підрозділу, відповідального за облік газу за маршрутом | [8 empty] | прізвище | [5 empty] | підпис |  |  |  | дата

## додаток
Додаток до Паспорту фізико-хімічних показників природного газу. Маршрут №63
Область | ГРС, прямий споживач | Cередньозважене значення вищої теплоти згоряння
|  | ккал/м³ | МДж/м³ | кВт*год./м³
Маршрут №63 |  | 9195.9015 | 38.5014 | 10.6948
Полтавська | Ісківці | 9195.7821 | 38.5009 | 10.6947
Полтавська | Безсали | 9196.3315 | 38.5032 | 10.6953
Полтавська | Каплинці | 9195.8299 | 38.5011 | 10.6948
Полтавська | Кейбалівка | 9197.1674 | 38.5067 | 10.6963
Полтавська | Лука | 9193.943 | 38.4932 | 10.6926
Полтавська | Яцини | 9195.1133 | 38.4981 | 10.6939
Головний інженер Лубенського ЛВУМГ |  | Сирота В.П. |  |  | 2018-04-02
Підрозділу підприємства, якому підпорядкована лабораторія |  | прізвище |  | підпис | дата
Завідувач ВХАЛ |  | Алєксєєнко Н.А. |  |  | 2018-04-02
Лабораторія, де здійснювалось вимірювання газу |  | прізвище |  | підпис | дата
Начальник служби ГВ і М |  | Шило О.Є. |  |  | 2018-04-02
Підрозділу, відповідального за облік газу за маршрутом |  | прізвище |  | підпис | дата