## паспорт
ПАТ "УКРТРАНСГАЗ" | [5 empty] | ПАСПОРТ ФІЗИКО-ХІМІЧНИХ ПОКАЗНИКІВ ПРИРОДНОГО ГАЗУ №860 | [18 empty] | Маршрут №860
УМГ "ЧЕРКАСИТРАНСГАЗ" | [5 empty] | переданого Кременчуцьким ЛВУМГ та прийнятого ПАТ "Полтавагаз", ПАТ "Кременчукгаз", ДП "Укравтогаз", ТОВ "Кременчукавтогаз"
Кременчуцький п/м Кременчуцьке ЛВУМГ
Вимірювальна хіміко-аналітична лабораторія
по газопроводу "Диканька-Кременчук-Кривий Ріг" (ДККР)
Свідоцтво № 0612 КФ від 30.12.15р. чинне до 20.06.19р. | [20 empty] | за період з 01.03.2018р. по 31.03.2018р.
Число місяця | Компонентний склад, % мол. | [11 empty] | Фізико-хімічні показники газу обчислені на основі компонентного складу, 101,325 кПа | [9 empty] | Температура точки роси вологи (Р = 3.92 МПа), °С | Температура точки роси вуглеводнів, °С | Масова концентрація сірководню, г/м3 | Масова концентрація меркаптанової сірки, г/м3 | Маса механічних домішок, г/м3
[13 empty] | Густина абсолютна, кг/м3,при 20 ºС, | Температура вимірювання/згоряння при 20/25°С
| метан, С1 | етан, С2 | пропан, С3 | ізо-бутан, і-С4 | н-бутан, н-С4 | нео-пентан, нео-С5 | ізо-пентан, і-С5 | н-пентан, н-С5 | гексани та вищі, С6+ | кисень, О2 | азот, N2 | діоксид вуглецю, CО2 |  | Теплота згоряння нижча |  |  | Теплота згоряння вища |  |  | Число Воббе вище
[14 empty] | ккал/м3 | МДж/м3 | кВт⋅год/м3 | ккал/м3 | МДж/м3 | кВт⋅год/м3 | ккал/м3 | МДж/м3 | кВт⋅год/м3
1 | [13 empty] | 8237.7951 | 34.49 | 9.5806 | 9126.3018 | 38.21 | 10.6139 | 11684.3414 | 48.92 | 13.5889
2 | [13 empty] | 8237.7951 | 34.49 | 9.5806 | 9126.3018 | 38.21 | 10.6139 | 11684.3414 | 48.92 | 13.5889
3 | [13 empty] | 8237.7951 | 34.49 | 9.5806 | 9126.3018 | 38.21 | 10.6139 | 11684.3414 | 48.92 | 13.5889
4 | [13 empty] | 8237.7951 | 34.49 | 9.5806 | 9126.3018 | 38.21 | 10.6139 | 11684.3414 | 48.92 | 13.5889
5 | 91.6417 | 4.0256 | 1.099 | 0.1285 | 0.2034 | 0.0037 | 0.0468 | 0.0359 | 0.0463 | 0.0077 | 1.4184 | 1.343 | 0.7367 | 8249.7374 | 34.54 | 9.5944 | 9138.2441 | 38.26 | 10.6278 | 11684.3414 | 48.92 | 13.5889 | -12.9
6 | [13 empty] | 8249.7374 | 34.54 | 9.5944 | 9138.2441 | 38.26 | 10.6278 | 11684.3414 | 48.92 | 13.5889
7 | [13 empty] | 8249.7374 | 34.54 | 9.5944 | 9138.2441 | 38.26 | 10.6278 | 11684.3414 | 48.92 | 13.5889
8 | [13 empty] | 8249.7374 | 34.54 | 9.5944 | 9138.2441 | 38.26 | 10.6278 | 11684.3414 | 48.92 | 13.5889
9 | [13 empty] | 8249.7374 | 34.54 | 9.5944 | 9138.2441 | 38.26 | 10.6278 | 11684.3414 | 48.92 | 13.5889
10 | [13 empty] | 8249.7374 | 34.54 | 9.5944 | 9138.2441 | 38.26 | 10.6278 | 11684.3414 | 48.92 | 13.5889
11 | [13 empty] | 8249.7374 | 34.54 | 9.5944 | 9138.2441 | 38.26 | 10.6278 | 11684.3414 | 48.92 | 13.5889
12 | 91.334 | 4.1439 | 1.1192 | 0.1297 | 0.2123 | 0.004 | 0.0491 | 0.0381 | 0.0481 | 0.0043 | 1.46 | 1.4573 | 0.7395 | 8249.7374 | 34.54 | 9.5944 | 9140.6326 | 38.27 | 10.6306 | 11665.2338 | 48.84 | 13.5667 | -10.9
13 | [13 empty] | 8249.7374 | 34.54 | 9.5944 | 9140.6326 | 38.27 | 10.6306 | 11665.2338 | 48.84 | 13.5667
14 | [13 empty] | 8249.7374 | 34.54 | 9.5944 | 9140.6326 | 38.27 | 10.6306 | 11665.2338 | 48.84 | 13.5667
15 | [13 empty] | 8249.7374 | 34.54 | 9.5944 | 9140.6326 | 38.27 | 10.6306 | 11665.2338 | 48.84 | 13.5667
16 | [13 empty] | 8249.7374 | 34.54 | 9.5944 | 9140.6326 | 38.27 | 10.6306 | 11665.2338 | 48.84 | 13.5667
17 | [13 empty] | 8249.7374 | 34.54 | 9.5944 | 9140.6326 | 38.27 | 10.6306 | 11665.2338 | 48.84 | 13.5667
18 | [13 empty] | 8249.7374 | 34.54 | 9.5944 | 9140.6326 | 38.27 | 10.6306 | 11665.2338 | 48.84 | 13.5667
19 | 91.6907 | 4.0085 | 1.0675 | 0.125 | 0.1943 | 0.0037 | 0.046 | 0.0356 | 0.0481 | 0.0052 | 1.5116 | 1.2638 | 0.7356 | 8240.1836 | 34.5 | 9.5833 | 9131.0788 | 38.23 | 10.6194 | 11684.3414 | 48.92 | 13.5889 | -13.9
20 | [13 empty] | 8240.1836 | 34.5 | 9.5833 | 9131.0788 | 38.23 | 10.6194 | 11684.3414 | 48.92 | 13.5889
21 | [13 empty] | 8240.1836 | 34.5 | 9.5833 | 9131.0788 | 38.23 | 10.6194 | 11684.3414 | 48.92 | 13.5889
22 | [13 empty] | 8240.1836 | 34.5 | 9.5833 | 9131.0788 | 38.23 | 10.6194 | 11684.3414 | 48.92 | 13.5889
23 | [13 empty] | 8240.1836 | 34.5 | 9.5833 | 9131.0788 | 38.23 | 10.6194 | 11684.3414 | 48.92 | 13.5889
24 | [13 empty] | 8240.1836 | 34.5 | 9.5833 | 9131.0788 | 38.23 | 10.6194 | 11684.3414 | 48.92 | 13.5889
25 | [13 empty] | 8240.1836 | 34.5 | 9.5833 | 9131.0788 | 38.23 | 10.6194 | 11684.3414 | 48.92 | 13.5889
26 | 91.3735 | 4.0888 | 1.1631 | 0.1351 | 0.2273 | 0.004 | 0.0536 | 0.043 | 0.0765 | 0.0034 | 1.3673 | 1.4644 | 0.7408 | 8273.622 | 34.64 | 9.6222 | 9166.9056 | 38.38 | 10.6611 | 11686.7299 | 48.93 | 13.5917 | -10.5 |  | 0,0009 | 0,0015 | 0,0000
27 | [13 empty] | 8273.622 | 34.64 | 9.6222 | 9166.9056 | 38.38 | 10.6611 | 11686.7299 | 48.93 | 13.5917
28 | [13 empty] | 8273.622 | 34.64 | 9.6222 | 9166.9056 | 38.38 | 10.6611 | 11686.7299 | 48.93 | 13.5917
29 | [13 empty] | 8273.622 | 34.64 | 9.6222 | 9166.9056 | 38.38 | 10.6611 | 11686.7299 | 48.93 | 13.5917
30 | [13 empty] | 8273.622 | 34.64 | 9.6222 | 9166.9056 | 38.38 | 10.6611 | 11686.7299 | 48.93 | 13.5917
31 | [13 empty] | 8273.622 | 34.64 | 9.6222 | 9166.9056 | 38.38 | 10.6611 | 11686.7299 | 48.93 | 13.5917
Рівень одоризації відповідає вимогам чинних нормативних документів | [13 empty] | 8249.8568 | 34.5405 | 9.5946 | 9140.2743 | 38.2685 | 10.6301
Середньозважене значення теплоти згоряння:
| Начальник Кременчуцького ЛВУМГ | [8 empty] | Кучерук В.М. | [13 empty] | 2018-04-02
|  | Підрозділу підприємства, якому підпорядкована лабораторія | [8 empty] | прізвище | [8 empty] | підпис |  |  |  | дата
| Начальник ВХАЛ | [8 empty] | Кучерук Н.М. | [13 empty] | 2018-04-02
|  | Лабораторія, де здійснювалось вимірювання газу | [8 empty] | прізвище | [8 empty] | підпис |  |  |  | дата
| Начальник служби газовимірювань та метрології | [8 empty] | Федорець В.І. | [13 empty] | 2018-04-02
|  | Підрозділу, відповідального за облік газу за маршрутом | [8 empty] | прізвище | [8 empty] | підпис |  |  |  | дата

## додаток
Додаток до Паспорту фізико-хімічних показників природного газу. Маршрут №860
Область | ГРС, прямий споживач | Cередньозважене значення вищої теплоти згоряння
|  | ккал/м³ | МДж/м³ | кВт*год./м³
Маршрут №860 |  | 9140.2743 | 38.2685 | 10.6301
Полтавська | АГНКС Кременчук-1 | 9141.9224 | 38.2754 | 10.6321
Полтавська | АГНКС ТОВ "Кременчукавтогаз" | 9141.9462 | 38.2755 | 10.6321
Полтавська | Бугаївка ДКК | 9139.7489 | 38.2663 | 10.6295
Полтавська | Бутенки ДКК | 9139.7727 | 38.2664 | 10.6296
Полтавська | Глобине ДКК | 9140.0355 | 38.2675 | 10.6299
Полтавська | Голещина ДКК | 9139.7489 | 38.2663 | 10.6295
Полтавська | Козельщина ДКК | 9139.7727 | 38.2664 | 10.6296
Полтавська | Кременчук (місто) ДКК | 9140.0355 | 38.2675 | 10.6299
Полтавська | Кременчук (пром-ть) ДКК | 9140.5132 | 38.2695 | 10.6304
Полтавська | Погреби ДКК | 9139.725 | 38.2662 | 10.6295
Полтавська | Потоки ДКК | 9139.9161 | 38.267 | 10.6297
Полтавська | Сушки ДКК | 9139.7011 | 38.2661 | 10.6295
Полтавська | Троїцьке ДКК | 9139.6772 | 38.266 | 10.6294
Начальник Кременчуцького ЛВУМГ |  | Кучерук В.М. |  |  | 2018-04-02
Підрозділу підприємства, якому підпорядкована лабораторія |  | прізвище |  | підпис | дата
Начальник ВХАЛ |  | Кучерук Н.М. |  |  | 2018-04-02
Лабораторія, де здійснювалось вимірювання газу |  | прізвище |  | підпис | дата
Начальник служби газовимірювань та метрології |  | Федорець В.І. |  |  | 2018-04-02
Підрозділу, відповідального за облік газу за маршрутом |  | прізвище |  | підпис | дата