## паспорт
ПАТ "УКРТРАНСГАЗ" | [5 empty] | ПАСПОРТ ФІЗИКО-ХІМІЧНИХ ПОКАЗНИКІВ ПРИРОДНОГО ГАЗУ №865 | [18 empty] | Маршрут №865
УМГ "ЧЕРКАСИТРАНСГАЗ" | [5 empty] | переданого Кременчуцьким ЛВУМГ та прийнятого ПАТ "Полтавагаз"
Кременчуцький п/м Кременчуцьке ЛВУМГ
Вимірювальна хіміко-аналітична лабораторія
по газопроводу "Союз"
Свідоцтво № 0612 КФ від 30.12.15р. чинне до 20.06.19р. | [20 empty] | за період з 01.03.2018р. по 31.03.2018р.
Число місяця | Компонентний склад, % мол. | [11 empty] | Фізико-хімічні показники газу обчислені на основі компонентного складу, 101,325 кПа | [9 empty] | Температура точки роси вологи (Р = 3.92 МПа), °С | Температура точки роси вуглеводнів, °С | Масова концентрація сірководню, г/м3 | Масова концентрація меркаптанової сірки, г/м3 | Маса механічних домішок, г/м3
[13 empty] | Густина абсолютна, кг/м3,при 20 ºС, | Температура вимірювання/згоряння при 20/25°С
| метан, С1 | етан, С2 | пропан, С3 | ізо-бутан, і-С4 | н-бутан, н-С4 | нео-пентан, нео-С5 | ізо-пентан, і-С5 | н-пентан, н-С5 | гексани та вищі, С6+ | кисень, О2 | азот, N2 | діоксид вуглецю, CО2 |  | Теплота згоряння нижча |  |  | Теплота згоряння вища |  |  | Число Воббе вище
[14 empty] | ккал/м3 | МДж/м3 | кВт⋅год/м3 | ккал/м3 | МДж/м3 | кВт⋅год/м3 | ккал/м3 | МДж/м3 | кВт⋅год/м3
1 | [13 empty] | 8139.8683 | 34.08 | 9.4667 | 9025.9866 | 37.79 | 10.4972 | 11889.7489 | 49.78 | 13.8278
2 | [13 empty] | 8139.8683 | 34.08 | 9.4667 | 9025.9866 | 37.79 | 10.4972 | 11889.7489 | 49.78 | 13.8278
3 | [13 empty] | 8139.8683 | 34.08 | 9.4667 | 9025.9866 | 37.79 | 10.4972 | 11889.7489 | 49.78 | 13.8278
4 | [13 empty] | 8139.8683 | 34.08 | 9.4667 | 9025.9866 | 37.79 | 10.4972 | 11889.7489 | 49.78 | 13.8278
5 | 96.592 | 1.7941 | 0.5401 | 0.0853 | 0.0864 | 0.0012 | 0.0157 | 0.0109 | 0.0102 | 0.0052 | 0.7303 | 0.1286 | 0.6942 | 8137.4798 | 34.07 | 9.4639 | 9023.5981 | 37.78 | 10.4944 | 11887.3604 | 49.77 | 13.825 | -23.3
6 | [13 empty] | 8137.4798 | 34.07 | 9.4639 | 9023.5981 | 37.78 | 10.4944 | 11887.3604 | 49.77 | 13.825
7 | [13 empty] | 8137.4798 | 34.07 | 9.4639 | 9023.5981 | 37.78 | 10.4944 | 11887.3604 | 49.77 | 13.825
8 | [13 empty] | 8137.4798 | 34.07 | 9.4639 | 9023.5981 | 37.78 | 10.4944 | 11887.3604 | 49.77 | 13.825
9 | [13 empty] | 8137.4798 | 34.07 | 9.4639 | 9023.5981 | 37.78 | 10.4944 | 11887.3604 | 49.77 | 13.825
10 | [13 empty] | 8137.4798 | 34.07 | 9.4639 | 9023.5981 | 37.78 | 10.4944 | 11887.3604 | 49.77 | 13.825
11 | [13 empty] | 8137.4798 | 34.07 | 9.4639 | 9023.5981 | 37.78 | 10.4944 | 11887.3604 | 49.77 | 13.825
12 | 96.6028 | 1.8123 | 0.5552 | 0.0877 | 0.0851 | 0.0013 | 0.0158 | 0.011 | 0.0095 | 0.0045 | 0.6879 | 0.1269 | 0.6943 | 8142.2567 | 34.09 | 9.4694 | 9030.7635 | 37.81 | 10.5028 | 11896.9143 | 49.81 | 13.8361 | -22.9
13 | [13 empty] | 8142.2567 | 34.09 | 9.4694 | 9030.7635 | 37.81 | 10.5028 | 11896.9143 | 49.81 | 13.8361
14 | [13 empty] | 8142.2567 | 34.09 | 9.4694 | 9030.7635 | 37.81 | 10.5028 | 11896.9143 | 49.81 | 13.8361
15 | [13 empty] | 8142.2567 | 34.09 | 9.4694 | 9030.7635 | 37.81 | 10.5028 | 11896.9143 | 49.81 | 13.8361
16 | [13 empty] | 8142.2567 | 34.09 | 9.4694 | 9030.7635 | 37.81 | 10.5028 | 11896.9143 | 49.81 | 13.8361
17 | [13 empty] | 8142.2567 | 34.09 | 9.4694 | 9030.7635 | 37.81 | 10.5028 | 11896.9143 | 49.81 | 13.8361
18 | [13 empty] | 8142.2567 | 34.09 | 9.4694 | 9030.7635 | 37.81 | 10.5028 | 11896.9143 | 49.81 | 13.8361
19 | 96.6387 | 1.7907 | 0.5504 | 0.0859 | 0.0831 | 0.0012 | 0.0153 | 0.0107 | 0.0098 | 0.0051 | 0.6856 | 0.1235 | 0.6939 | 8139.8683 | 34.08 | 9.4667 | 9028.375 | 37.8 | 10.5 | 11894.5258 | 49.8 | 13.8333 | -23.1
20 | [13 empty] | 8139.8683 | 34.08 | 9.4667 | 9028.375 | 37.8 | 10.5 | 11894.5258 | 49.8 | 13.8333
21 | [13 empty] | 8139.8683 | 34.08 | 9.4667 | 9028.375 | 37.8 | 10.5 | 11894.5258 | 49.8 | 13.8333
22 | [13 empty] | 8139.8683 | 34.08 | 9.4667 | 9028.375 | 37.8 | 10.5 | 11894.5258 | 49.8 | 13.8333
23 | [13 empty] | 8139.8683 | 34.08 | 9.4667 | 9028.375 | 37.8 | 10.5 | 11894.5258 | 49.8 | 13.8333
24 | [13 empty] | 8139.8683 | 34.08 | 9.4667 | 9028.375 | 37.8 | 10.5 | 11894.5258 | 49.8 | 13.8333
25 | [13 empty] | 8139.8683 | 34.08 | 9.4667 | 9028.375 | 37.8 | 10.5 | 11894.5258 | 49.8 | 13.8333
26 | 96.6539 | 1.7629 | 0.5497 | 0.0873 | 0.0863 | 0.0013 | 0.0169 | 0.012 | 0.012 | 0.0041 | 0.6938 | 0.1198 | 0.694 | 8142.2567 | 34.09 | 9.4694 | 9028.375 | 37.8 | 10.5 | 11894.5258 | 49.8 | 13.8333 | -22.1 |  | 0,0000 | 0,0000 | 0,0000
27 | [13 empty] | 8142.2567 | 34.09 | 9.4694 | 9028.375 | 37.8 | 10.5 | 11894.5258 | 49.8 | 13.8333
28 | [13 empty] | 8142.2567 | 34.09 | 9.4694 | 9028.375 | 37.8 | 10.5 | 11894.5258 | 49.8 | 13.8333
29 | [13 empty] | 8142.2567 | 34.09 | 9.4694 | 9028.375 | 37.8 | 10.5 | 11894.5258 | 49.8 | 13.8333
30 | [13 empty] | 8142.2567 | 34.09 | 9.4694 | 9028.375 | 37.8 | 10.5 | 11894.5258 | 49.8 | 13.8333
31 | [13 empty] | 8142.2567 | 34.09 | 9.4694 | 9028.375 | 37.8 | 10.5 | 11894.5258 | 49.8 | 13.8333
Рівень одоризації відповідає вимогам чинних нормативних документів | [13 empty] | 8140.2027 | 34.0814 | 9.4671 | 9027.3958 | 37.7959 | 10.4989
Середньозважене значення теплоти згоряння:
| Начальник Кременчуцького ЛВУМГ | [8 empty] | Кучерук В.М. | [13 empty] | 2018-04-02
|  | Підрозділу підприємства, якому підпорядкована лабораторія | [8 empty] | прізвище | [8 empty] | підпис |  |  |  | дата
| Начальник ВХАЛ | [8 empty] | Кучерук Н.М. | [13 empty] | 2018-04-02
|  | Лабораторія, де здійснювалось вимірювання газу | [8 empty] | прізвище | [8 empty] | підпис |  |  |  | дата
| Начальник служби газовимірювань та метрології | [8 empty] | Федорець В.І. | [13 empty] | 2018-04-02
|  | Підрозділу, відповідального за облік газу за маршрутом | [8 empty] | прізвище | [8 empty] | підпис |  |  |  | дата

## додаток
Додаток до Паспорту фізико-хімічних показників природного газу. Маршрут №865
Область | ГРС, прямий споживач | Cередньозважене значення вищої теплоти згоряння
|  | ккал/м³ | МДж/м³ | кВт*год./м³
Маршрут №865 |  | 9027.3958 | 37.7959 | 10.4989
Полтавська | Коновалівка (КС Машівка С) | 9027.3958 | 37.7959 | 10.4989
Начальник Кременчуцького ЛВУМГ |  | Кучерук В.М. |  |  | 2018-04-02
Підрозділу підприємства, якому підпорядкована лабораторія |  | прізвище |  | підпис | дата
Начальник ВХАЛ |  | Кучерук Н.М. |  |  | 2018-04-02
Лабораторія, де здійснювалось вимірювання газу |  | прізвище |  | підпис | дата
Начальник служби газовимірювань та метрології |  | Федорець В.І. |  |  | 2018-04-02
Підрозділу, відповідального за облік газу за маршрутом |  | прізвище |  | підпис | дата