## паспорт
ПАТ "УКРТРАНСГАЗ" | [5 empty] | ПАСПОРТ ФІЗИКО-ХІМІЧНИХ ПОКАЗНИКІВ ПРИРОДНОГО ГАЗУ №99 | [18 empty] | Маршрут №99
УМГ "КИЇВТРАНСГАЗ" | [5 empty] | переданого Диканським ЛВУМГ та прийнятого ПАТ "Полтавагаз"
Диканський п/м Диканське ЛВУМГ
Вимірювальна хіміко-аналітична лабораторія
по газопроводу "Єфремівка-Диканька-Київ" (ЄДК)
Свідоцтво № 186-13 чинне до 05.12.2018 р. | [20 empty] | за період з 01.03.2018р. по 31.03.2018р.
Число місяця | Компонентний склад, % мол. | [11 empty] | Фізико-хімічні показники газу обчислені на основі компонентного складу, 101,325 кПа | [9 empty] | Температура точки роси вологи (Р = 3.92 МПа), °С | Температура точки роси вуглеводнів, °С | Масова концентрація сірководню, г/м3 | Масова концентрація меркаптанової сірки, г/м3 | Маса механічних домішок, г/м3
[13 empty] | Густина абсолютна, кг/м3,при 20 ºС, | Температура вимірювання/згоряння при 20/25°С
| метан, С1 | етан, С2 | пропан, С3 | ізо-бутан, і-С4 | н-бутан, н-С4 | нео-пентан, нео-С5 | ізо-пентан, і-С5 | н-пентан, н-С5 | гексани та вищі, С6+ | кисень, О2 | азот, N2 | діоксид вуглецю, CО2 |  | Теплота згоряння нижча |  |  | Теплота згоряння вища |  |  | Число Воббе вище
[14 empty] | ккал/м3 | МДж/м3 | кВт⋅год/м3 | ккал/м3 | МДж/м3 | кВт⋅год/м3 | ккал/м3 | МДж/м3 | кВт⋅год/м3
1 | [13 empty] | 8110.4186 | 33.9567 | 9.4324 | 8989.9447 | 37.6391 | 10.4553 | 11638.7219 | 48.729 | 13.5358
2 | [13 empty] | 8110.4186 | 33.9567 | 9.4324 | 8989.9447 | 37.6391 | 10.4553 | 11638.7219 | 48.729 | 13.5358
3 | [13 empty] | 8110.4186 | 33.9567 | 9.4324 | 8989.9447 | 37.6391 | 10.4553 | 11638.7219 | 48.729 | 13.5358
4 | [13 empty] | 8110.4186 | 33.9567 | 9.4324 | 8989.9447 | 37.6391 | 10.4553 | 11638.7219 | 48.729 | 13.5358
5 | 92.9712 | 2.9939 | 0.6392 | 0.0834 | 0.1739 | 0.0039 | 0.0503 | 0.049 | 0.0703 | 0.0036 | 2.7465 | 0.2147 | 0.7185 | 8109.0572 | 33.951 | 9.4308 | 8988.4878 | 37.633 | 10.4536 | 11637.9337 | 48.7257 | 13.5349 | -14.3 | -16.47
6 | [13 empty] | 8109.0572 | 33.951 | 9.4308 | 8988.4878 | 37.633 | 10.4536 | 11637.9337 | 48.7257 | 13.5349
7 | [13 empty] | 8109.0572 | 33.951 | 9.4308 | 8988.4878 | 37.633 | 10.4536 | 11637.9337 | 48.7257 | 13.5349
8 | [13 empty] | 8109.0572 | 33.951 | 9.4308 | 8988.4878 | 37.633 | 10.4536 | 11637.9337 | 48.7257 | 13.5349
9 | [13 empty] | 8109.0572 | 33.951 | 9.4308 | 8988.4878 | 37.633 | 10.4536 | 11637.9337 | 48.7257 | 13.5349
10 | [13 empty] | 8109.0572 | 33.951 | 9.4308 | 8988.4878 | 37.633 | 10.4536 | 11637.9337 | 48.7257 | 13.5349
11 | [13 empty] | 8109.0572 | 33.951 | 9.4308 | 8988.4878 | 37.633 | 10.4536 | 11637.9337 | 48.7257 | 13.5349
12 | 92.9716 | 3.007 | 0.6426 | 0.0838 | 0.1753 | 0.0035 | 0.0515 | 0.0502 | 0.0762 | 0.0011 | 2.7217 | 0.2157 | 0.7187 | 8115.0283 | 33.976 | 9.4378 | 8994.9844 | 37.6602 | 10.4612 | 11644.4064 | 48.7528 | 13.5424 | -12.7 | -16
13 | [13 empty] | 8115.0283 | 33.976 | 9.4378 | 8994.9844 | 37.6602 | 10.4612 | 11644.4064 | 48.7528 | 13.5424
14 | [13 empty] | 8115.0283 | 33.976 | 9.4378 | 8994.9844 | 37.6602 | 10.4612 | 11644.4064 | 48.7528 | 13.5424
15 | [13 empty] | 8115.0283 | 33.976 | 9.4378 | 8994.9844 | 37.6602 | 10.4612 | 11644.4064 | 48.7528 | 13.5424 |  |  | менше 0,006 | менше 0,02 | відс.
16 | [13 empty] | 8115.0283 | 33.976 | 9.4378 | 8994.9844 | 37.6602 | 10.4612 | 11644.4064 | 48.7528 | 13.5424
17 | [13 empty] | 8115.0283 | 33.976 | 9.4378 | 8994.9844 | 37.6602 | 10.4612 | 11644.4064 | 48.7528 | 13.5424
18 | [13 empty] | 8115.0283 | 33.976 | 9.4378 | 8994.9844 | 37.6602 | 10.4612 | 11644.4064 | 48.7528 | 13.5424
19 | [13 empty] | 8115.0283 | 33.976 | 9.4378 | 8994.9844 | 37.6602 | 10.4612 | 11644.4064 | 48.7528 | 13.5424
20 | 93.0434 | 2.9508 | 0.6312 | 0.0825 | 0.173 | 0.0041 | 0.0509 | 0.0496 | 0.0749 | 0.003 | 2.7246 | 0.2119 | 0.7181 | 8108.8183 | 33.95 | 9.4306 | 8988.3206 | 37.6323 | 10.4534 | 11640.5849 | 48.7368 | 13.538 | -11.6 | -15.4
21 | [13 empty] | 8108.8183 | 33.95 | 9.4306 | 8988.3206 | 37.6323 | 10.4534 | 11640.5849 | 48.7368 | 13.538
22 | [13 empty] | 8108.8183 | 33.95 | 9.4306 | 8988.3206 | 37.6323 | 10.4534 | 11640.5849 | 48.7368 | 13.538
23 | [13 empty] | 8108.8183 | 33.95 | 9.4306 | 8988.3206 | 37.6323 | 10.4534 | 11640.5849 | 48.7368 | 13.538
24 | [13 empty] | 8108.8183 | 33.95 | 9.4306 | 8988.3206 | 37.6323 | 10.4534 | 11640.5849 | 48.7368 | 13.538
25 | [13 empty] | 8108.8183 | 33.95 | 9.4306 | 8988.3206 | 37.6323 | 10.4534 | 11640.5849 | 48.7368 | 13.538
26 | 93.2099 | 2.8797 | 0.6102 | 0.0799 | 0.1675 | 0.0035 | 0.0484 | 0.0489 | 0.0674 | 0.0045 | 2.6739 | 0.2062 | 0.7167 | 8101.3902 | 33.9189 | 9.4219 | 8980.5103 | 37.5996 | 10.4443 | 11642.0657 | 48.743 | 13.5397 | -9.6 | -7
27 | [13 empty] | 8101.3902 | 33.9189 | 9.4219 | 8980.5103 | 37.5996 | 10.4443 | 11642.0657 | 48.743 | 13.5397
28 | [13 empty] | 8101.3902 | 33.9189 | 9.4219 | 8980.5103 | 37.5996 | 10.4443 | 11642.0657 | 48.743 | 13.5397
29 | [13 empty] | 8101.3902 | 33.9189 | 9.4219 | 8980.5103 | 37.5996 | 10.4443 | 11642.0657 | 48.743 | 13.5397
30 | [13 empty] | 8101.3902 | 33.9189 | 9.4219 | 8980.5103 | 37.5996 | 10.4443 | 11642.0657 | 48.743 | 13.5397
31 | [13 empty] | 8101.3902 | 33.9189 | 9.4219 | 8980.5103 | 37.5996 | 10.4443 | 11642.0657 | 48.743 | 13.5397
Рівень одоризації відповідає вимогам чинних нормативних документів | [13 empty] | 8109.511 | 33.9529 | 9.4314 | 8989.061 | 37.6354 | 10.4543
Середньозважене значення теплоти згоряння:
| Головний інженер | [8 empty] | Кішінець О.Д. | [10 empty] | 2018-04-02
|  | Підрозділу підприємства, якому підпорядкована лабораторія | [8 empty] | прізвище | [5 empty] | підпис |  |  |  | дата
| Завідувач ВХАЛ | [8 empty] | Горшковоз О.В. | [10 empty] | 2018-04-02
|  | Лабораторія, де здійснювалось вимірювання газу | [8 empty] | прізвище | [5 empty] | підпис |  |  |  | дата
| Начальник ЛВДС | [8 empty] | Розраєнко М.В. | [10 empty] | 2018-04-02
|  | Підрозділу, відповідального за облік газу за маршрутом | [8 empty] | прізвище | [5 empty] | підпис |  |  |  | дата

## додаток
Додаток до Паспорту фізико-хімічних показників природного газу. Маршрут №99
Область | ГРС, прямий споживач | Cередньозважене значення вищої теплоти згоряння
|  | ккал/м³ | МДж/м³ | кВт*год./м³
Маршрут №99 |  | 8989.061 | 37.6354 | 10.4543
Полтавська | ГРС Карлівка | 8989.0849 | 37.6355 | 10.4543
Полтавська | ГРС Кошманівка | 8989.061 | 37.6354 | 10.4543
Полтавська | ГРС Попівка | 8989.0132 | 37.6352 | 10.4542
Полтавська | ГРС Мартинівка | 8989.061 | 37.6354 | 10.4543
Головний інженер |  | Кішінець О.Д. |  |  | 2018-04-02
Підрозділу підприємства, якому підпорядкована лабораторія |  | прізвище |  | підпис | дата
Завідувач ВХАЛ |  | Горшковоз О.В. |  |  | 2018-04-02
Лабораторія, де здійснювалось вимірювання газу |  | прізвище |  | підпис | дата
Начальник ЛВДС |  | Розраєнко М.В. |  |  | 2018-04-02
Підрозділу, відповідального за облік газу за маршрутом |  | прізвище |  | підпис | дата