## паспорт
ПАТ "УКРТРАНСГАЗ" | [5 empty] | ПАСПОРТ ФІЗИКО-ХІМІЧНИХ ПОКАЗНИКІВ ПРИРОДНОГО ГАЗУ №203 | [18 empty] | Маршрут №203
УМГ "ЛЬВІВТРАНСГАЗ" | [5 empty] | переданого Рівненським ЛВУМГ та прийнятого ПАТ "Рівнегаз", ПАТ "Рівнеазот", ТОВ АГНКС "Ролшип"
Рівненське ЛВУМГ
Вимірювальна хіміко-аналітична лабораторія
по газопроводу "Турійськ-Луцьк-Рівне"
Свідоцтво № РТ 0031/2015 чинне до 22.04.2020 р. | [20 empty] | за період з 01.03.2018р. по 31.03.2018р.
Число місяця | Компонентний склад, % мол. | [11 empty] | Фізико-хімічні показники газу обчислені на основі компонентного складу, 101,325 кПа | [9 empty] | Температура точки роси вологи (Р = 3.92 МПа), °С | Температура точки роси вуглеводнів, °С | Масова концентрація сірководню, г/м3 | Масова концентрація меркаптанової сірки, г/м3 | Маса механічних домішок, г/м3
[13 empty] | Густина абсолютна, кг/м3,при 20 ºС, | Температура вимірювання/згоряння при 20/25°С
| метан, С1 | етан, С2 | пропан, С3 | ізо-бутан, і-С4 | н-бутан, н-С4 | нео-пентан, нео-С5 | ізо-пентан, і-С5 | н-пентан, н-С5 | гексани та вищі, С6+ | кисень, О2 | азот, N2 | діоксид вуглецю, CО2 |  | Теплота згоряння нижча |  |  | Теплота згоряння вища |  |  | Число Воббе вище
[14 empty] | ккал/м3 | МДж/м3 | кВт⋅год/м3 | ккал/м3 | МДж/м3 | кВт⋅год/м3 | ккал/м3 | МДж/м3 | кВт⋅год/м3
1 | [13 empty] | 8170.9182 | 34.21 | 9.5028 | 9054.6481 | 37.91 | 10.5306 | 11779.8798 | 49.32 | 13.7
2 | [13 empty] | 8170.9182 | 34.21 | 9.5028 | 9054.6481 | 37.91 | 10.5306 | 11779.8798 | 49.32 | 13.7
3 | [13 empty] | 8170.9182 | 34.21 | 9.5028 | 9054.6481 | 37.91 | 10.5306 | 11779.8798 | 49.32 | 13.7
4 | [13 empty] | 8170.9182 | 34.21 | 9.5028 | 9054.6481 | 37.91 | 10.5306 | 11779.8798 | 49.32 | 13.7
5 | 92.186 | 3.7596 | 0.9226 | 0.1133 | 0.1475 | 0.0011 | 0.0402 | 0.0278 | 0.0237 | 0.0091 | 1.5799 | 1.1891 | 0.7298 | 8185.249 | 34.27 | 9.5194 | 9066.5904 | 37.96 | 10.5444 | 11646.1261 | 48.76 | 13.5444
6 | [13 empty] | 8185.249 | 34.27 | 9.5194 | 9066.5904 | 37.96 | 10.5444 | 11646.1261 | 48.76 | 13.5444
7 | [13 empty] | 8185.249 | 34.27 | 9.5194 | 9066.5904 | 37.96 | 10.5444 | 11646.1261 | 48.76 | 13.5444
8 | [13 empty] | 8185.249 | 34.27 | 9.5194 | 9066.5904 | 37.96 | 10.5444 | 11646.1261 | 48.76 | 13.5444
9 | [13 empty] | 8185.249 | 34.27 | 9.5194 | 9066.5904 | 37.96 | 10.5444 | 11646.1261 | 48.76 | 13.5444
10 | [13 empty] | 8185.249 | 34.27 | 9.5194 | 9066.5904 | 37.96 | 10.5444 | 11646.1261 | 48.76 | 13.5444
11 | [13 empty] | 8185.249 | 34.27 | 9.5194 | 9066.5904 | 37.96 | 10.5444 | 11646.1261 | 48.76 | 13.5444
12 | 92.5256 | 3.5773 | 0.912 | 0.1119 | 0.1452 | 0.0012 | 0.043 | 0.0289 | 0.0316 | 0.009 | 1.4984 | 1.1158 | 0.7276 | 8187.6375 | 34.28 | 9.5222 | 9068.9788 | 37.97 | 10.5472 | 11667.6222 | 48.85 | 13.5694
13 | [13 empty] | 8187.6375 | 34.28 | 9.5222 | 9068.9788 | 37.97 | 10.5472 | 11667.6222 | 48.85 | 13.5694
14 | [13 empty] | 8187.6375 | 34.28 | 9.5222 | 9068.9788 | 37.97 | 10.5472 | 11667.6222 | 48.85 | 13.5694
15 | [13 empty] | 8187.6375 | 34.28 | 9.5222 | 9068.9788 | 37.97 | 10.5472 | 11667.6222 | 48.85 | 13.5694
16 | [13 empty] | 8187.6375 | 34.28 | 9.5222 | 9068.9788 | 37.97 | 10.5472 | 11667.6222 | 48.85 | 13.5694
17 | [13 empty] | 8187.6375 | 34.28 | 9.5222 | 9068.9788 | 37.97 | 10.5472 | 11667.6222 | 48.85 | 13.5694
18 | [13 empty] | 8187.6375 | 34.28 | 9.5222 | 9068.9788 | 37.97 | 10.5472 | 11667.6222 | 48.85 | 13.5694
19 | 94.1151 | 2.8027 | 0.7858 | 0.1032 | 0.1259 | 0.0016 | 0.0335 | 0.0236 | 0.0305 | 0.0092 | 1.3528 | 0.616 | 0.7142 | 8166.1413 | 34.19 | 9.4972 | 9047.4827 | 37.88 | 10.5222 | 11751.2183 | 49.2 | 13.6667
20 | [13 empty] | 8166.1413 | 34.19 | 9.4972 | 9047.4827 | 37.88 | 10.5222 | 11751.2183 | 49.2 | 13.6667
21 | [13 empty] | 8166.1413 | 34.19 | 9.4972 | 9047.4827 | 37.88 | 10.5222 | 11751.2183 | 49.2 | 13.6667
22 | [13 empty] | 8166.1413 | 34.19 | 9.4972 | 9047.4827 | 37.88 | 10.5222 | 11751.2183 | 49.2 | 13.6667
23 | [13 empty] | 8166.1413 | 34.19 | 9.4972 | 9047.4827 | 37.88 | 10.5222 | 11751.2183 | 49.2 | 13.6667
24 | [13 empty] | 8166.1413 | 34.19 | 9.4972 | 9047.4827 | 37.88 | 10.5222 | 11751.2183 | 49.2 | 13.6667
25 | [13 empty] | 8166.1413 | 34.19 | 9.4972 | 9047.4827 | 37.88 | 10.5222 | 11751.2183 | 49.2 | 13.6667
26 | 89.2293 | 5.176 | 1.1468 | 0.1142 | 0.1713 | 0.0011 | 0.0546 | 0.0341 | 0.0333 | 0.0094 | 1.8884 | 2.1416 | 0.7546 | 8213.9105 | 34.39 | 9.5528 | 9092.8634 | 38.07 | 10.575 | 11488.4878 | 48.1 | 13.3611
27 | [13 empty] | 8213.9105 | 34.39 | 9.5528 | 9092.8634 | 38.07 | 10.575 | 11488.4878 | 48.1 | 13.3611
28 | [13 empty] | 8213.9105 | 34.39 | 9.5528 | 9092.8634 | 38.07 | 10.575 | 11488.4878 | 48.1 | 13.3611 |  |  | <0.0001 | <0.0001 | не виявл.
29 | [13 empty] | 8213.9105 | 34.39 | 9.5528 | 9092.8634 | 38.07 | 10.575 | 11488.4878 | 48.1 | 13.3611
30 | [13 empty] | 8213.9105 | 34.39 | 9.5528 | 9092.8634 | 38.07 | 10.575 | 11488.4878 | 48.1 | 13.3611
31 | [13 empty] | 8213.9105 | 34.39 | 9.5528 | 9092.8634 | 38.07 | 10.575 | 11488.4878 | 48.1 | 13.3611
Рівень одоризації відповідає вимогам чинних нормативних документів | [13 empty] | 8183.0994 | 34.261 | 9.5169 | 9064.5124 | 37.9513 | 10.542
Середньозважене значення теплоти згоряння:
| Начальник Рівненського ЛВУМГ | [8 empty] | Олійник І.Я. | [10 empty] | 2018-04-02
|  | Підрозділу підприємства, якому підпорядкована лабораторія | [8 empty] | прізвище | [5 empty] | підпис |  |  |  | дата
| Хімік ВХАЛ | [8 empty] | Шевчук М.О. | [10 empty] | 2018-04-02
|  | Лабораторія, де здійснювалось вимірювання газу | [8 empty] | прізвище | [5 empty] | підпис |  |  |  | дата
| Начальник служби ГВ і М | [8 empty] | Кузьмін А.Б. | [10 empty] | 2018-04-02
|  | Підрозділу, відповідального за облік газу за маршрутом | [8 empty] | прізвище | [5 empty] | підпис |  |  |  | дата

## додаток
Додаток до Паспорту фізико-хімічних показників природного газу. Маршрут №203
Область | ГРС, прямий споживач | Cередньозважене значення вищої теплоти згоряння
|  | ккал/м³ | МДж/м³ | кВт*год./м³
Маршрут №203 |  | 9064.5124 | 37.9513 | 10.542
Рівненська | Азот (АГНКС ТОВ "Ролшип") | 9068.2384 | 37.9669 | 10.5464
Рівненська | Азот (ПАТ "Рівнеазот")/ ВО "Азот" (ВАТ "Рівнеазот") | 9063.0554 | 37.9452 | 10.5403
Рівненська | Азот (с.Зоря)/ ВО "Азот" (Зоря) | 9064.3213 | 37.9505 | 10.5418
Рівненська | Азот (с.Оржів)/ ВО "Азот" (Оржівський ДОК) | 9064.9423 | 37.9531 | 10.5425
Рівненська | ГРС Азот, лінія ПАТ "Рівнеазот" БПГ | 0 | 0 | 0
Рівненська | Деражне | 9064.4169 | 37.9509 | 10.5419
Рівненська | Тинне (м.Рівне) /Рівне-2 | 9064.9901 | 37.9533 | 10.5426
Начальник Рівненського ЛВУМГ |  | Олійник І.Я. |  |  | 2018-04-02
Підрозділу підприємства, якому підпорядкована лабораторія |  | прізвище |  | підпис | дата
Хімік ВХАЛ |  | Шевчук М.О. |  |  | 2018-04-02
Лабораторія, де здійснювалось вимірювання газу |  | прізвище |  | підпис | дата
Начальник служби ГВ і М |  | Кузьмін А.Б. |  |  | 2018-04-02
Підрозділу, відповідального за облік газу за маршрутом |  | прізвище |  | підпис | дата