## паспорт
ПАТ "УКРТРАНСГАЗ" | [5 empty] | ПАСПОРТ ФІЗИКО-ХІМІЧНИХ ПОКАЗНИКІВ ПРИРОДНОГО ГАЗУ №204 | [18 empty] | Маршрут №204
УМГ "ЛЬВІВТРАНСГАЗ" | [5 empty] | переданого Рівненським ЛВУМГ та прийнятого ПАТ "Рівнегаз", АГНКС "Топеко Менеджмент"
Рівненське ЛВУМГ
Вимірювальна хіміко-аналітична лабораторія
по газопроводу "Турійськ-Луцьк-Рівне"
Свідоцтво № РТ 0031/2015 чинне до 22.04.2020 р. | [20 empty] | за період з 01.03.2018р. по 31.03.2018р.
Число місяця | Компонентний склад, % мол. | [11 empty] | Фізико-хімічні показники газу обчислені на основі компонентного складу, 101,325 кПа | [9 empty] | Температура точки роси вологи (Р = 3.92 МПа), °С | Температура точки роси вуглеводнів, °С | Масова концентрація сірководню, г/м3 | Масова концентрація меркаптанової сірки, г/м3 | Маса механічних домішок, г/м3
[13 empty] | Густина абсолютна, кг/м3,при 20 ºС, | Температура вимірювання/згоряння при 20/25°С
| метан, С1 | етан, С2 | пропан, С3 | ізо-бутан, і-С4 | н-бутан, н-С4 | нео-пентан, нео-С5 | ізо-пентан, і-С5 | н-пентан, н-С5 | гексани та вищі, С6+ | кисень, О2 | азот, N2 | діоксид вуглецю, CО2 |  | Теплота згоряння нижча |  |  | Теплота згоряння вища |  |  | Число Воббе вище
[14 empty] | ккал/м3 | МДж/м3 | кВт⋅год/м3 | ккал/м3 | МДж/м3 | кВт⋅год/м3 | ккал/м3 | МДж/м3 | кВт⋅год/м3
1 | [13 empty] | 8170.9182 | 34.21 | 9.5028 | 9054.6481 | 37.91 | 10.5306 | 11779.8798 | 49.32 | 13.7
2 | [13 empty] | 8170.9182 | 34.21 | 9.5028 | 9054.6481 | 37.91 | 10.5306 | 11779.8798 | 49.32 | 13.7
3 | [13 empty] | 8170.9182 | 34.21 | 9.5028 | 9054.6481 | 37.91 | 10.5306 | 11779.8798 | 49.32 | 13.7
4 | [13 empty] | 8170.9182 | 34.21 | 9.5028 | 9054.6481 | 37.91 | 10.5306 | 11779.8798 | 49.32 | 13.7
5 | [13 empty] | 8170.9182 | 34.21 | 9.5028 | 9054.6481 | 37.91 | 10.5306 | 11779.8798 | 49.32 | 13.7
6 | 91.5486 | 4.0613 | 0.9535 | 0.1127 | 0.1543 | 0.0013 | 0.0467 | 0.0315 | 0.0107 | 0.0089 | 1.6294 | 1.4411 | 0.7351 | 8182.8605 | 34.26 | 9.5167 | 9064.2019 | 37.95 | 10.5417 | 11600.7454 | 48.57 | 13.4917
7 | [13 empty] | 8182.8605 | 34.26 | 9.5167 | 9064.2019 | 37.95 | 10.5417 | 11600.7454 | 48.57 | 13.4917
8 | [13 empty] | 8182.8605 | 34.26 | 9.5167 | 9064.2019 | 37.95 | 10.5417 | 11600.7454 | 48.57 | 13.4917
9 | [13 empty] | 8182.8605 | 34.26 | 9.5167 | 9064.2019 | 37.95 | 10.5417 | 11600.7454 | 48.57 | 13.4917
10 | [13 empty] | 8182.8605 | 34.26 | 9.5167 | 9064.2019 | 37.95 | 10.5417 | 11600.7454 | 48.57 | 13.4917
11 | [13 empty] | 8182.8605 | 34.26 | 9.5167 | 9064.2019 | 37.95 | 10.5417 | 11600.7454 | 48.57 | 13.4917
12 | [13 empty] | 8182.8605 | 34.26 | 9.5167 | 9064.2019 | 37.95 | 10.5417 | 11600.7454 | 48.57 | 13.4917
13 | 92.6291 | 3.5353 | 0.9068 | 0.1118 | 0.1452 | 0.001 | 0.0429 | 0.0283 | 0.0134 | 0.0089 | 1.4886 | 1.0888 | 0.7264 | 8180.4721 | 34.25 | 9.5139 | 9061.8134 | 37.94 | 10.5389 | 11670.0107 | 48.86 | 13.5722
14 | [13 empty] | 8180.4721 | 34.25 | 9.5139 | 9061.8134 | 37.94 | 10.5389 | 11670.0107 | 48.86 | 13.5722
15 | [13 empty] | 8180.4721 | 34.25 | 9.5139 | 9061.8134 | 37.94 | 10.5389 | 11670.0107 | 48.86 | 13.5722
16 | [13 empty] | 8180.4721 | 34.25 | 9.5139 | 9061.8134 | 37.94 | 10.5389 | 11670.0107 | 48.86 | 13.5722
17 | [13 empty] | 8180.4721 | 34.25 | 9.5139 | 9061.8134 | 37.94 | 10.5389 | 11670.0107 | 48.86 | 13.5722
18 | [13 empty] | 8180.4721 | 34.25 | 9.5139 | 9061.8134 | 37.94 | 10.5389 | 11670.0107 | 48.86 | 13.5722
19 | [13 empty] | 8180.4721 | 34.25 | 9.5139 | 9061.8134 | 37.94 | 10.5389 | 11670.0107 | 48.86 | 13.5722
20 | [13 empty] | 8180.4721 | 34.25 | 9.5139 | 9061.8134 | 37.94 | 10.5389 | 11670.0107 | 48.86 | 13.5722
21 | 93.6032 | 3.0439 | 0.8181 | 0.1077 | 0.1334 | 0.0013 | 0.0358 | 0.025 | 0.022 | 0.0092 | 1.4051 | 0.7951 | 0.7183 | 8166.1413 | 34.19 | 9.4972 | 9047.4827 | 37.88 | 10.5222 | 11715.3914 | 49.05 | 13.625
22 | [13 empty] | 8166.1413 | 34.19 | 9.4972 | 9047.4827 | 37.88 | 10.5222 | 11715.3914 | 49.05 | 13.625
23 | [13 empty] | 8166.1413 | 34.19 | 9.4972 | 9047.4827 | 37.88 | 10.5222 | 11715.3914 | 49.05 | 13.625
24 | [13 empty] | 8166.1413 | 34.19 | 9.4972 | 9047.4827 | 37.88 | 10.5222 | 11715.3914 | 49.05 | 13.625
25 | [13 empty] | 8166.1413 | 34.19 | 9.4972 | 9047.4827 | 37.88 | 10.5222 | 11715.3914 | 49.05 | 13.625
26 | [13 empty] | 8166.1413 | 34.19 | 9.4972 | 9047.4827 | 37.88 | 10.5222 | 11715.3914 | 49.05 | 13.625
27 | 89.3228 | 5.1063 | 1.1389 | 0.1149 | 0.1715 | 0.001 | 0.0523 | 0.0341 | 0.0306 | 0.0094 | 1.889 | 2.1291 | 0.7538 | 8206.7451 | 34.36 | 9.5444 | 9088.0865 | 38.05 | 10.5694 | 11486.0993 | 48.09 | 13.3583
28 | [13 empty] | 8206.7451 | 34.36 | 9.5444 | 9088.0865 | 38.05 | 10.5694 | 11486.0993 | 48.09 | 13.3583
29 | [13 empty] | 8206.7451 | 34.36 | 9.5444 | 9088.0865 | 38.05 | 10.5694 | 11486.0993 | 48.09 | 13.3583 |  |  | <0.0001 | <0.0001 | не виявл.
30 | [13 empty] | 8206.7451 | 34.36 | 9.5444 | 9088.0865 | 38.05 | 10.5694 | 11486.0993 | 48.09 | 13.3583
31 | [13 empty] | 8206.7451 | 34.36 | 9.5444 | 9088.0865 | 38.05 | 10.5694 | 11486.0993 | 48.09 | 13.3583
Рівень одоризації відповідає вимогам чинних нормативних документів | [13 empty] | 8179.7317 | 34.2469 | 9.513 | 9061.5985 | 37.9391 | 10.5386
Середньозважене значення теплоти згоряння:
| Начальник Рівненського ЛВУМГ | [8 empty] | Олійник І.Я. | [10 empty] | 2018-04-02
|  | Підрозділу підприємства, якому підпорядкована лабораторія | [8 empty] | прізвище | [5 empty] | підпис |  |  |  | дата
| Хімік ВХАЛ | [8 empty] | Шевчук М.О. | [10 empty] | 2018-04-02
|  | Лабораторія, де здійснювалось вимірювання газу | [8 empty] | прізвище | [5 empty] | підпис |  |  |  | дата
| Начальник служби ГВ і М | [8 empty] | Кузьмін А.Б. | [10 empty] | 2018-04-02
|  | Підрозділу, відповідального за облік газу за маршрутом | [8 empty] | прізвище | [5 empty] | підпис |  |  |  | дата

## додаток
Додаток до Паспорту фізико-хімічних показників природного газу. Маршрут №204
Область | ГРС, прямий споживач | Cередньозважене значення вищої теплоти згоряння
|  | ккал/м³ | МДж/м³ | кВт*год./м³
Маршрут №204 |  | 9061.5985 | 37.9391 | 10.5386
Рівненська | АГНКС ТОВ"АРЕТI-Хмельницький" Рiвн.обл. (привязка !) | 9063.9392 | 37.9489 | 10.5414
Рівненська | Березне | 9061.3835 | 37.9382 | 10.5384
Рівненська | Катеринівка | 9061.5268 | 37.9388 | 10.5386
Рівненська | Костопіль | 9061.7657 | 37.9398 | 10.5388
Рівненська | Котів | 9061.2641 | 37.9377 | 10.5383
Рівненська | Любомирка (ВАТ "Любомир") | 9062.8166 | 37.9442 | 10.5401
Рівненська | Любомирка (с.Олександрія) | 9061.3358 | 37.938 | 10.5383
Рівненська | Малинськ | 9061.6701 | 37.9394 | 10.5387
Рівненська | Сарни | 9061.6224 | 37.9392 | 10.5387
Рівненська | Степань | 9061.5746 | 37.939 | 10.5386
Начальник Рівненського ЛВУМГ |  | Олійник І.Я. |  |  | 2018-04-02
Підрозділу підприємства, якому підпорядкована лабораторія |  | прізвище |  | підпис | дата
Хімік ВХАЛ |  | Шевчук М.О. |  |  | 2018-04-02
Лабораторія, де здійснювалось вимірювання газу |  | прізвище |  | підпис | дата
Начальник служби ГВ і М |  | Кузьмін А.Б. |  |  | 2018-04-02
Підрозділу, відповідального за облік газу за маршрутом |  | прізвище |  | підпис | дата