## паспорт
ПАТ "УКРТРАНСГАЗ" | [5 empty] | ПАСПОРТ ФІЗИКО-ХІМІЧНИХ ПОКАЗНИКІВ ПРИРОДНОГО ГАЗУ №138 | [18 empty] | Маршрут №138
УМГ "КИЇВТРАНСГАЗ" | [5 empty] | переданого Диканським ЛВУМГ та прийнятого ПАТ "Харківгаз"
Диканський п/м Диканське ЛВУМГ
Вимірювальна хіміко-аналітична лабораторія
по газопрводу-відводу ГРС Сніжків, точка відбору проб - ГРС Сніжків
Свідоцтво № 186-13 чинне до 05.12.2018 р. | [20 empty] | за період з 01.03.2018р. по 31.03.2018р.
Число місяця | Компонентний склад, % мол. | [11 empty] | Фізико-хімічні показники газу обчислені на основі компонентного складу, 101,325 кПа | [9 empty] | Температура точки роси вологи (Р = 3.92 МПа), °С | Температура точки роси вуглеводнів, °С | Масова концентрація сірководню, г/м3 | Масова концентрація меркаптанової сірки, г/м3 | Маса механічних домішок, г/м3
[13 empty] | Густина абсолютна, кг/м3,при 20 ºС, | Температура вимірювання/згоряння при 20/25°С
| метан, С1 | етан, С2 | пропан, С3 | ізо-бутан, і-С4 | н-бутан, н-С4 | нео-пентан, нео-С5 | ізо-пентан, і-С5 | н-пентан, н-С5 | гексани та вищі, С6+ | кисень, О2 | азот, N2 | діоксид вуглецю, CО2 |  | Теплота згоряння нижча |  |  | Теплота згоряння вища |  |  | Число Воббе вище
[14 empty] | ккал/м3 | МДж/м3 | кВт⋅год/м3 | ккал/м3 | МДж/м3 | кВт⋅год/м3 | ккал/м3 | МДж/м3 | кВт⋅год/м3
1 | [13 empty] | 8355.6894 | 34.9836 | 9.7177 | 9251.7198 | 38.7351 | 10.7598 | 11616.127 | 48.6344 | 13.5096
2 | [13 empty] | 8355.6894 | 34.9836 | 9.7177 | 9251.7198 | 38.7351 | 10.7598 | 11616.127 | 48.6344 | 13.5096
3 | [13 empty] | 8355.6894 | 34.9836 | 9.7177 | 9251.7198 | 38.7351 | 10.7598 | 11616.127 | 48.6344 | 13.5096
4 | [13 empty] | 8355.6894 | 34.9836 | 9.7177 | 9251.7198 | 38.7351 | 10.7598 | 11616.127 | 48.6344 | 13.5096
5 | [13 empty] | 8355.6894 | 34.9836 | 9.7177 | 9251.7198 | 38.7351 | 10.7598 | 11616.127 | 48.6344 | 13.5096
6 | 89.8486 | 4.9651 | 1.2366 | 0.1481 | 0.2323 | 0.0043 | 0.0629 | 0.0504 | 0.0956 | 0.0015 | 0.3535 | 3.0012 | 0.7609 | 8310.6909 | 34.7952 | 9.6653 | 9203.3058 | 38.5324 | 10.7034 | 11578.7477 | 48.4779 | 13.4661 | -5.7 | -6.5
7 | [13 empty] | 8310.6909 | 34.7952 | 9.6653 | 9203.3058 | 38.5324 | 10.7034 | 11578.7477 | 48.4779 | 13.4661
8 | [13 empty] | 8310.6909 | 34.7952 | 9.6653 | 9203.3058 | 38.5324 | 10.7034 | 11578.7477 | 48.4779 | 13.4661
9 | [13 empty] | 8310.6909 | 34.7952 | 9.6653 | 9203.3058 | 38.5324 | 10.7034 | 11578.7477 | 48.4779 | 13.4661
10 | [13 empty] | 8310.6909 | 34.7952 | 9.6653 | 9203.3058 | 38.5324 | 10.7034 | 11578.7477 | 48.4779 | 13.4661
11 | [13 empty] | 8310.6909 | 34.7952 | 9.6653 | 9203.3058 | 38.5324 | 10.7034 | 11578.7477 | 48.4779 | 13.4661
12 | [13 empty] | 8310.6909 | 34.7952 | 9.6653 | 9203.3058 | 38.5324 | 10.7034 | 11578.7477 | 48.4779 | 13.4661
13 | 89.8449 | 4.8873 | 1.2466 | 0.1522 | 0.2391 | 0.0043 | 0.0659 | 0.0522 | 0.1122 | 0.0042 | 0.3553 | 3.0357 | 0.7618 | 8312.315 | 34.802 | 9.6672 | 9204.906 | 38.5391 | 10.7053 | 11574.0663 | 48.4583 | 13.4606 | -3.3 | -4.8
14 | [13 empty] | 8312.315 | 34.802 | 9.6672 | 9204.906 | 38.5391 | 10.7053 | 11574.0663 | 48.4583 | 13.4606
15 | [13 empty] | 8312.315 | 34.802 | 9.6672 | 9204.906 | 38.5391 | 10.7053 | 11574.0663 | 48.4583 | 13.4606 |  |  | меенше 0,006 | менше 0,02 | відс.
16 | [13 empty] | 8312.315 | 34.802 | 9.6672 | 9204.906 | 38.5391 | 10.7053 | 11574.0663 | 48.4583 | 13.4606
17 | [13 empty] | 8312.315 | 34.802 | 9.6672 | 9204.906 | 38.5391 | 10.7053 | 11574.0663 | 48.4583 | 13.4606
18 | [13 empty] | 8312.315 | 34.802 | 9.6672 | 9204.906 | 38.5391 | 10.7053 | 11574.0663 | 48.4583 | 13.4606
19 | [13 empty] | 8312.315 | 34.802 | 9.6672 | 9204.906 | 38.5391 | 10.7053 | 11574.0663 | 48.4583 | 13.4606
20 | [13 empty] | 8312.315 | 34.802 | 9.6672 | 9204.906 | 38.5391 | 10.7053 | 11574.0663 | 48.4583 | 13.4606
21 | [13 empty] | 8312.315 | 34.802 | 9.6672 | 9204.906 | 38.5391 | 10.7053 | 11574.0663 | 48.4583 | 13.4606
22 | 89.4691 | 5.0761 | 1.3272 | 0.1621 | 0.2533 | 0.005 | 0.0693 | 0.0561 | 0.1173 | 0.0026 | 0.3718 | 3.0902 | 0.7654 | 8336.6056 | 34.9037 | 9.6955 | 9230.7492 | 38.6473 | 10.7354 | 11579.7508 | 48.4821 | 13.4673
23 | [13 empty] | 8336.6056 | 34.9037 | 9.6955 | 9230.7492 | 38.6473 | 10.7354 | 11579.7508 | 48.4821 | 13.4673
24 | [13 empty] | 8336.6056 | 34.9037 | 9.6955 | 9230.7492 | 38.6473 | 10.7354 | 11579.7508 | 48.4821 | 13.4673
25 | [13 empty] | 8336.6056 | 34.9037 | 9.6955 | 9230.7492 | 38.6473 | 10.7354 | 11579.7508 | 48.4821 | 13.4673
26 | [13 empty] | 8336.6056 | 34.9037 | 9.6955 | 9230.7492 | 38.6473 | 10.7354 | 11579.7508 | 48.4821 | 13.4673
27 | 89.9748 | 4.8785 | 1.2505 | 0.1568 | 0.2437 | 0.0047 | 0.0679 | 0.0546 | 0.1053 | 0.0038 | 0.3384 | 2.9209 | 0.7605 | 8323.5169 | 34.8489 | 9.6803 | 9217.3499 | 38.5912 | 10.7198 | 11600.0527 | 48.5671 | 13.4909 | 1.5 | -0.2
28 | [13 empty] | 8323.5169 | 34.8489 | 9.6803 | 9217.3499 | 38.5912 | 10.7198 | 11600.0527 | 48.5671 | 13.4909
29 | [13 empty] | 8323.5169 | 34.8489 | 9.6803 | 9217.3499 | 38.5912 | 10.7198 | 11600.0527 | 48.5671 | 13.4909
30 | [13 empty] | 8323.5169 | 34.8489 | 9.6803 | 9217.3499 | 38.5912 | 10.7198 | 11600.0527 | 48.5671 | 13.4909
31 | [13 empty] | 8323.5169 | 34.8489 | 9.6803 | 9217.3499 | 38.5912 | 10.7198 | 11600.0527 | 48.5671 | 13.4909
Рівень одоризації відповідає вимогам чинних нормативних документів | [13 empty] | 8325.5232 | 34.8573 | 9.6826 | 9219.189 | 38.5989 | 10.7219
Середньозважене значення теплоти згоряння:
| Головний інженер | [8 empty] | Кішінець О.Д. | [10 empty] | 2018-04-02
|  | Підрозділу підприємства, якому підпорядкована лабораторія | [8 empty] | прізвище | [5 empty] | підпис |  |  |  | дата
| Завідувач ВХАЛ | [8 empty] | Горшковоз О.В. | [10 empty] | 2018-04-02
|  | Лабораторія, де здійснювалось вимірювання газу | [8 empty] | прізвище | [5 empty] | підпис |  |  |  | дата
| Начальник ЛВДС | [8 empty] | Розраєнко М.В. | [10 empty] | 2018-04-02
|  | Підрозділу, відповідального за облік газу за маршрутом | [8 empty] | прізвище | [5 empty] | підпис |  |  |  | дата

## додаток
Додаток до Паспорту фізико-хімічних показників природного газу. Маршрут №138
Область | ГРС, прямий споживач | Cередньозважене значення вищої теплоти згоряння
|  | ккал/м³ | МДж/м³ | кВт*год./м³
Маршрут №138 |  | 9219.189 | 38.5989 | 10.7219
Харківська | ГРС Сніжків | 9219.189 | 38.5989 | 10.7219
Головний інженер |  | Кішінець О.Д. |  |  | 2018-04-02
Підрозділу підприємства, якому підпорядкована лабораторія |  | прізвище |  | підпис | дата
Завідувач ВХАЛ |  | Горшковоз О.В. |  |  | 2018-04-02
Лабораторія, де здійснювалось вимірювання газу |  | прізвище |  | підпис | дата
Начальник ЛВДС |  | Розраєнко М.В. |  |  | 2018-04-02
Підрозділу, відповідального за облік газу за маршрутом |  | прізвище |  | підпис | дата