## паспорт
ПАТ "УКРТРАНСГАЗ" | [5 empty] | ПАСПОРТ ФІЗИКО-ХІМІЧНИХ ПОКАЗНИКІВ ПРИРОДНОГО ГАЗУ №140 | [18 empty] | Маршрут №140
УМГ "КИЇВТРАНСГАЗ" | [5 empty] | переданого Диканським ЛВУМГ та прийнятого ПАТ "Харківгаз"
Диканський п/м Диканське ЛВУМГ
Вимірювальна хіміко-аналітична лабораторія
по газопроводу-відводу ГРС Сніжків, точка відбору проб - ГРС 1-е Августа
Свідоцтво № 186-13 чинне до 05.12.2018 р. | [20 empty] | за період з 01.03.2018р. по 31.03.2018р.
Число місяця | Компонентний склад, % мол. | [11 empty] | Фізико-хімічні показники газу обчислені на основі компонентного складу, 101,325 кПа | [9 empty] | Температура точки роси вологи (Р = 3.92 МПа), °С | Температура точки роси вуглеводнів, °С | Масова концентрація сірководню, г/м3 | Масова концентрація меркаптанової сірки, г/м3 | Маса механічних домішок, г/м3
[13 empty] | Густина абсолютна, кг/м3,при 20 ºС, | Температура вимірювання/згоряння при 20/25°С
| метан, С1 | етан, С2 | пропан, С3 | ізо-бутан, і-С4 | н-бутан, н-С4 | нео-пентан, нео-С5 | ізо-пентан, і-С5 | н-пентан, н-С5 | гексани та вищі, С6+ | кисень, О2 | азот, N2 | діоксид вуглецю, CО2 |  | Теплота згоряння нижча |  |  | Теплота згоряння вища |  |  | Число Воббе вище
[14 empty] | ккал/м3 | МДж/м3 | кВт⋅год/м3 | ккал/м3 | МДж/м3 | кВт⋅год/м3 | ккал/м3 | МДж/м3 | кВт⋅год/м3
1 | [13 empty] | 8463.1223 | 35.4334 | 9.8426 | 9368.2766 | 39.2231 | 10.8953 | 11754.3949 | 49.2133 | 13.6704
2 | [13 empty] | 8463.1223 | 35.4334 | 9.8426 | 9368.2766 | 39.2231 | 10.8953 | 11754.3949 | 49.2133 | 13.6704
3 | [13 empty] | 8463.1223 | 35.4334 | 9.8426 | 9368.2766 | 39.2231 | 10.8953 | 11754.3949 | 49.2133 | 13.6704
4 | [13 empty] | 8463.1223 | 35.4334 | 9.8426 | 9368.2766 | 39.2231 | 10.8953 | 11754.3949 | 49.2133 | 13.6704
5 | [13 empty] | 8463.1223 | 35.4334 | 9.8426 | 9368.2766 | 39.2231 | 10.8953 | 11754.3949 | 49.2133 | 13.6704
6 | 89.7015 | 5.1284 | 1.5137 | 0.1842 | 0.303 | 0.0042 | 0.0828 | 0.069 | 0.1143 | 0.0027 | 0.4002 | 2.4961 | 0.7628 | 8426.8177 | 35.2814 | 9.8004 | 9329.1298 | 39.0592 | 10.8498 | 11722.4612 | 49.0796 | 13.6332 | -5.7 | -6.5
7 | [13 empty] | 8426.8177 | 35.2814 | 9.8004 | 9329.1298 | 39.0592 | 10.8498 | 11722.4612 | 49.0796 | 13.6332
8 | [13 empty] | 8426.8177 | 35.2814 | 9.8004 | 9329.1298 | 39.0592 | 10.8498 | 11722.4612 | 49.0796 | 13.6332
9 | [13 empty] | 8426.8177 | 35.2814 | 9.8004 | 9329.1298 | 39.0592 | 10.8498 | 11722.4612 | 49.0796 | 13.6332
10 | [13 empty] | 8426.8177 | 35.2814 | 9.8004 | 9329.1298 | 39.0592 | 10.8498 | 11722.4612 | 49.0796 | 13.6332
11 | [13 empty] | 8426.8177 | 35.2814 | 9.8004 | 9329.1298 | 39.0592 | 10.8498 | 11722.4612 | 49.0796 | 13.6332
12 | [13 empty] | 8426.8177 | 35.2814 | 9.8004 | 9329.1298 | 39.0592 | 10.8498 | 11722.4612 | 49.0796 | 13.6332
13 | 89.6691 | 5.0493 | 1.5264 | 0.1912 | 0.3116 | 0.0043 | 0.0859 | 0.0704 | 0.1309 | 0.0028 | 0.3705 | 2.5876 | 0.7643 | 8426.4834 | 35.28 | 9.8 | 9329.3209 | 39.06 | 10.85 | 11713.0029 | 49.04 | 13.6222 | -3.3 | -4.8
14 | [13 empty] | 8426.4834 | 35.28 | 9.8 | 9329.3209 | 39.06 | 10.85 | 11713.0029 | 49.04 | 13.6222
15 | [13 empty] | 8426.4834 | 35.28 | 9.8 | 9329.3209 | 39.06 | 10.85 | 11713.0029 | 49.04 | 13.6222 |  |  | менше 0,006 | менше 0,02 | відс.
16 | [13 empty] | 8426.4834 | 35.28 | 9.8 | 9329.3209 | 39.06 | 10.85 | 11713.0029 | 49.04 | 13.6222
17 | [13 empty] | 8426.4834 | 35.28 | 9.8 | 9329.3209 | 39.06 | 10.85 | 11713.0029 | 49.04 | 13.6222
18 | [13 empty] | 8426.4834 | 35.28 | 9.8 | 9329.3209 | 39.06 | 10.85 | 11713.0029 | 49.04 | 13.6222
19 | [13 empty] | 8426.4834 | 35.28 | 9.8 | 9329.3209 | 39.06 | 10.85 | 11713.0029 | 49.04 | 13.6222
20 | [13 empty] | 8426.4834 | 35.28 | 9.8 | 9329.3209 | 39.06 | 10.85 | 11713.0029 | 49.04 | 13.6222
21 | [13 empty] | 8426.4834 | 35.28 | 9.8 | 9329.3209 | 39.06 | 10.85 | 11713.0029 | 49.04 | 13.6222
22 | 89.7132 | 5.0487 | 1.4968 | 0.1847 | 0.3038 | 0.0042 | 0.0814 | 0.0673 | 0.1032 | 0.0026 | 0.3866 | 2.6075 | 0.763 | 8407.9728 | 35.2025 | 9.7785 | 9308.6607 | 38.9735 | 10.826 | 11695.2806 | 48.9658 | 13.6016
23 | [13 empty] | 8407.9728 | 35.2025 | 9.7785 | 9308.6607 | 38.9735 | 10.826 | 11695.2806 | 48.9658 | 13.6016
24 | [13 empty] | 8407.9728 | 35.2025 | 9.7785 | 9308.6607 | 38.9735 | 10.826 | 11695.2806 | 48.9658 | 13.6016
25 | [13 empty] | 8407.9728 | 35.2025 | 9.7785 | 9308.6607 | 38.9735 | 10.826 | 11695.2806 | 48.9658 | 13.6016
26 | [13 empty] | 8407.9728 | 35.2025 | 9.7785 | 9308.6607 | 38.9735 | 10.826 | 11695.2806 | 48.9658 | 13.6016
27 | 89.9292 | 5.0187 | 1.5045 | 0.1967 | 0.3155 | 0.0049 | 0.0895 | 0.0737 | 0.1282 | 0.0026 | 0.3392 | 2.3974 | 0.7618 | 8443.4414 | 35.351 | 9.8197 | 9347.4493 | 39.1359 | 10.8711 | 11753.7739 | 49.2107 | 13.6696 | 1.5 | -0.2
28 | [13 empty] | 8443.4414 | 35.351 | 9.8197 | 9347.4493 | 39.1359 | 10.8711 | 11753.7739 | 49.2107 | 13.6696
29 | [13 empty] | 8443.4414 | 35.351 | 9.8197 | 9347.4493 | 39.1359 | 10.8711 | 11753.7739 | 49.2107 | 13.6696
30 | [13 empty] | 8443.4414 | 35.351 | 9.8197 | 9347.4493 | 39.1359 | 10.8711 | 11753.7739 | 49.2107 | 13.6696
31 | [13 empty] | 8443.4414 | 35.351 | 9.8197 | 9347.4493 | 39.1359 | 10.8711 | 11753.7739 | 49.2107 | 13.6696
Рівень одоризації відповідає вимогам чинних нормативних документів | [13 empty] | 8433.0755 | 35.3076 | 9.8077 | 9336.0563 | 39.0882 | 10.8578
Середньозважене значення теплоти згоряння:
| Головний інженер | [8 empty] | Кішінець О.Д. | [10 empty] | 2018-04-02
|  | Підрозділу підприємства, якому підпорядкована лабораторія | [8 empty] | прізвище | [5 empty] | підпис |  |  |  | дата
| Завідувач ВХАЛ | [8 empty] | Горшковоз О.В. | [10 empty] | 2018-04-02
|  | Лабораторія, де здійснювалось вимірювання газу | [8 empty] | прізвище | [5 empty] | підпис |  |  |  | дата
| Начальник ЛВДС | [8 empty] | Розраєнко М.В. | [10 empty] | 2018-04-02
|  | Підрозділу, відповідального за облік газу за маршрутом | [8 empty] | прізвище | [5 empty] | підпис |  |  |  | дата

## додаток
Додаток до Паспорту фізико-хімічних показників природного газу. Маршрут №140
Область | ГРС, прямий споживач | Cередньозважене значення вищої теплоти згоряння
|  | ккал/м³ | МДж/м³ | кВт*год./м³
Маршрут №140 |  | 9336.0563 | 39.0882 | 10.8578
Харківська | ГРС 1-Августа (Благодатне) | 9336.0563 | 39.0882 | 10.8578
Головний інженер |  | Кішінець О.Д. |  |  | 2018-04-02
Підрозділу підприємства, якому підпорядкована лабораторія |  | прізвище |  | підпис | дата
Завідувач ВХАЛ |  | Горшковоз О.В. |  |  | 2018-04-02
Лабораторія, де здійснювалось вимірювання газу |  | прізвище |  | підпис | дата
Начальник ЛВДС |  | Розраєнко М.В. |  |  | 2018-04-02
Підрозділу, відповідального за облік газу за маршрутом |  | прізвище |  | підпис | дата