## паспорт
ПАТ "УКРТРАНСГАЗ" | [5 empty] | ПАСПОРТ ФІЗИКО-ХІМІЧНИХ ПОКАЗНИКІВ ПРИРОДНОГО ГАЗУ №600 | [18 empty] | Маршрут №600
УМГ "ХАРКІВТРАНСГАЗ" | [5 empty] | переданого Первомайським ЛВУМГ та прийнятого ПАТ "Харківгаз"
Первомайський п/м Первомайське ЛВУМГ
Вимірювальна хіміко-аналітична лабораторія
по газопроводу "Союз"
Свідоцтво №100-356/2015 чинне до 20.12.2018 р. | [20 empty] | за період з 01.03.2018р. по 31.03.2018р.
Число місяця | Компонентний склад, % мол. | [11 empty] | Фізико-хімічні показники газу обчислені на основі компонентного складу, 101,325 кПа | [9 empty] | Температура точки роси вологи (Р = 3.92 МПа), °С | Температура точки роси вуглеводнів, °С | Масова концентрація сірководню, г/м3 | Масова концентрація меркаптанової сірки, г/м3 | Маса механічних домішок, г/м3
[13 empty] | Густина абсолютна, кг/м3,при 20 ºС, | Температура вимірювання/згоряння при 20/25°С
| метан, С1 | етан, С2 | пропан, С3 | ізо-бутан, і-С4 | н-бутан, н-С4 | нео-пентан, нео-С5 | ізо-пентан, і-С5 | н-пентан, н-С5 | гексани та вищі, С6+ | кисень, О2 | азот, N2 | діоксид вуглецю, CО2 |  | Теплота згоряння нижча |  |  | Теплота згоряння вища |  |  | Число Воббе вище
[14 empty] | ккал/м3 | МДж/м3 | кВт⋅год/м3 | ккал/м3 | МДж/м3 | кВт⋅год/м3 | ккал/м3 | МДж/м3 | кВт⋅год/м3
1 | 96.6147 | 1.7671 | 0.5347 | 0.0845 | 0.0821 | 0.0012 | 0.0149 | 0.0105 | 0.009 | 0.0081 | 0.7458 | 0.1275 | 0.6939 | 8130.3144 | 34.04 | 9.4556 | 9018.8212 | 37.76 | 10.4889 | 11882.5835 | 49.75 | 13.8194
2 | 96.5723 | 1.7855 | 0.5452 | 0.0869 | 0.0852 | 0.0013 | 0.0161 | 0.0112 | 0.0099 | 0.0079 | 0.7493 | 0.1291 | 0.6944 | 8135.0914 | 34.06 | 9.4611 | 9023.5981 | 37.78 | 10.4944 | 11884.972 | 49.76 | 13.8222 | -23.5 | -21.3
3 | 96.6274 | 1.7526 | 0.5352 | 0.0846 | 0.0829 | 0.0013 | 0.0154 | 0.0107 | 0.0093 | 0.0084 | 0.7433 | 0.1289 | 0.6939 | 8131.0549 | 34.0431 | 9.4564 | 9018.5346 | 37.7588 | 10.4886 | 11881.9148 | 49.7472 | 13.8187 | -20.2 | -18.1
4 | [13 empty] | 8131.0549 | 34.0431 | 9.4564 | 9018.5346 | 37.7588 | 10.4886 | 11881.9148 | 49.7472 | 13.8187
5 | 96.6271 | 1.7517 | 0.5299 | 0.0838 | 0.0817 | 0.0012 | 0.0153 | 0.0104 | 0.009 | 0.0089 | 0.7551 | 0.1259 | 0.6938 | 8128.9769 | 34.0344 | 9.454 | 9016.2894 | 37.7494 | 10.4859 | 11879.789 | 49.7383 | 13.8162 | -23.1 | -20.8
6 | 96.5318 | 1.8091 | 0.5507 | 0.0868 | 0.0843 | 0.0013 | 0.0154 | 0.0109 | 0.0088 | 0.008 | 0.7605 | 0.1323 | 0.6946 | 8135.4257 | 34.0614 | 9.4615 | 9023.1682 | 37.7782 | 10.4939 | 11882.1297 | 49.7481 | 13.8189 | -19.5 | -19.9
7 | 96.5707 | 1.7926 | 0.5446 | 0.0858 | 0.0834 | 0.0013 | 0.0153 | 0.0106 | 0.0087 | 0.0079 | 0.7474 | 0.1316 | 0.6943 | 8134.3032 | 34.0567 | 9.4602 | 9021.9978 | 37.7733 | 10.4926 | 11883.0373 | 49.7519 | 13.82 | -18.4 | -18.8
8 | [13 empty] | 8134.3032 | 34.0567 | 9.4602 | 9021.9978 | 37.7733 | 10.4926 | 11883.0373 | 49.7519 | 13.82
9 | [13 empty] | 8134.3032 | 34.0567 | 9.4602 | 9021.9978 | 37.7733 | 10.4926 | 11883.0373 | 49.7519 | 13.82
10 | [13 empty] | 8134.3032 | 34.0567 | 9.4602 | 9021.9978 | 37.7733 | 10.4926 | 11883.0373 | 49.7519 | 13.82
11 | [13 empty] | 8134.3032 | 34.0567 | 9.4602 | 9021.9978 | 37.7733 | 10.4926 | 11883.0373 | 49.7519 | 13.82
12 | 96.6016 | 1.7973 | 0.5542 | 0.0871 | 0.084 | 0.0013 | 0.0151 | 0.0103 | 0.0079 | 0.0074 | 0.7059 | 0.1277 | 0.6942 | 8139.4145 | 34.0781 | 9.4661 | 9027.6107 | 37.7968 | 10.4991 | 11891.4447 | 49.7871 | 13.8298 | -19.4 | -18.3
13 | 96.6032 | 1.7846 | 0.5514 | 0.0869 | 0.0842 | 0.0013 | 0.0153 | 0.0104 | 0.0085 | 0.0076 | 0.7187 | 0.128 | 0.6942 | 8137.4559 | 34.0699 | 9.4639 | 9025.4611 | 37.7878 | 10.4966 | 11888.7696 | 49.7759 | 13.8266 | -21.1 | -20.4
14 | 96.6474 | 1.7603 | 0.5442 | 0.0851 | 0.0824 | 0.0013 | 0.015 | 0.0104 | 0.0089 | 0.0075 | 0.7115 | 0.126 | 0.6938 | 8135.1869 | 34.0604 | 9.4612 | 9023.0726 | 37.7778 | 10.4938 | 11888.5547 | 49.775 | 13.8264 | -20.5 | -20.7 |  |  | відсутні
15 | 96.637 | 1.7687 | 0.5427 | 0.0852 | 0.0826 | 0.0013 | 0.0152 | 0.0104 | 0.0086 | 0.0075 | 0.7113 | 0.1295 | 0.6939 | 8135.2585 | 34.0607 | 9.4613 | 9023.1204 | 37.778 | 10.4939 | 11888.0292 | 49.7728 | 13.8258 | -18.9 | -17.1 | не виявлено | 0,00016
16 | 96.6299 | 1.7716 | 0.544 | 0.0847 | 0.0816 | 0.0012 | 0.0148 | 0.01 | 0.0081001 | 0.0075 | 0.7188 | 0.1277 | 0.6939 | 8134.5181 | 34.0576 | 9.4604 | 9022.3083 | 37.7746 | 10.4929 | 11887.0499 | 49.7687 | 13.8246 | -20.3 | -18.8
17 | [13 empty] | 8134.5181 | 34.0576 | 9.4604 | 9022.3083 | 37.7746 | 10.4929 | 11887.0499 | 49.7687 | 13.8246
18 | [13 empty] | 8134.5181 | 34.0576 | 9.4604 | 9022.3083 | 37.7746 | 10.4929 | 11887.0499 | 49.7687 | 13.8246
19 | 96.6478 | 1.7694 | 0.5516 | 0.0865 | 0.0837 | 0.0013 | 0.0151 | 0.0108 | 0.0088 | 0.0069 | 0.6968 | 0.1212 | 0.6939 | 8138.8651 | 34.0758 | 9.4655 | 9027.0853 | 37.7946 | 10.4985 | 11893.2838 | 49.7948 | 13.8319 | -24.9 | -24.8
20 | 96.6644 | 1.7482 | 0.5364 | 0.0835 | 0.0809 | 0.0012 | 0.0157 | 0.0108 | 0.0092 | 0.0074 | 0.7217 | 0.12065 | 0.6936 | 8132.8223 | 34.0505 | 9.4585 | 9020.517 | 37.7671 | 10.4909 | 11886.9066 | 49.7681 | 13.8245 | -24.4 | -22.2
21 | 96.6802 | 1.7388 | 0.5375 | 0.0842 | 0.0813 | 0.0014 | 0.0149 | 0.0103 | 0.0083 | 0.0072 | 0.7149 | 0.121 | 0.6935 | 8132.7029 | 34.05 | 9.4583 | 9021.2096 | 37.77 | 10.4917 | 11887.3604 | 49.77 | 13.825 | -24.1 | -22.2
22 | 96.6421 | 1.7608 | 0.5492 | 0.0863 | 0.0838 | 0.0013 | 0.0152 | 0.0107 | 0.0086 | 0.0072 | 0.7135 | 0.1213 | 0.6939 | 8136.5961 | 34.0663 | 9.4629 | 9024.6013 | 37.7842 | 10.4956 | 11890.0116 | 49.7811 | 13.8281 | -23.3 | -21.5
23 | 96.6222 | 1.7756 | 0.5528 | 0.0871 | 0.0843 | 0.0013 | 0.0156 | 0.0111 | 0.0094 | 0.0071 | 0.71 | 0.1235 | 0.6941 | 8139.8683 | 34.08 | 9.4667 | 9025.9866 | 37.79 | 10.4972 | 11892.1374 | 49.79 | 13.8306 | -24.3 | -22.6
24 | [13 empty] | 8139.8683 | 34.08 | 9.4667 | 9025.9866 | 37.79 | 10.4972 | 11892.1374 | 49.79 | 13.8306
25 | [13 empty] | 8139.8683 | 34.08 | 9.4667 | 9025.9866 | 37.79 | 10.4972 | 11892.1374 | 49.79 | 13.8306
26 | 96.6882 | 1.7326 | 0.5384 | 0.0847 | 0.0822 | 0.0013 | 0.0151 | 0.0106 | 0.0084 | 0.0075 | 0.7132 | 0.1178 | 0.6935 | 8132.7029 | 34.05 | 9.4583 | 9021.2096 | 37.77 | 10.4917 | 11888.4591 | 49.7746 | 13.8263 | -23.2 | -21.6
27 | 96.7487 | 1.7026 | 0.5217 | 0.0802 | 0.0773 | 0.0013 | 0.0131 | 0.0099 | 0.0075 | 0.0075 | 0.7137 | 0.1165 | 0.6928 | 8126.469 | 34.0239 | 9.4511 | 9014.0443 | 37.74 | 10.4833 | 11884.972 | 49.76 | 13.8222 | -21.2 | -19.3 |  |  | відсутні
28 | 96.6802 | 1.7507 | 0.5341 | 0.0813 | 0.0783 | 0.0012 | 0.014 | 0.0097 | 0.0074 | 0.0076 | 0.7168 | 0.1187 | 0.6933 | 8131.1026 | 34.0433 | 9.4565 | 9018.8212 | 37.76 | 10.4889 | 11887.3604 | 49.77 | 13.825 | -20.7 | -18.9 | не виявлено | 0,0000
29 | 96.6123 | 1.796 | 0.5475 | 0.0833 | 0.0803 | 0.0012 | 0.0145 | 0.0101 | 0.008 | 0.0074 | 0.7154 | 0.1241 | 0.6939 | 8136.4289 | 34.0656 | 9.4627 | 9024.4102 | 37.7834 | 10.4954 | 11889.2234 | 49.7778 | 13.8272 | -23.2 | -21.2
30 | 96.6074 | 1.7932 | 0.5506 | 0.084 | 0.0813 | 0.0012 | 0.0145 | 0.0102 | 0.0077 | 0.0076 | 0.7203 | 0.1222 | 0.694 | 8137.4798 | 34.07 | 9.4639 | 9023.5981 | 37.78 | 10.4944 | 11889.7489 | 49.78 | 13.8278 | -20.2 | -18.1
31 | [13 empty] | 8137.4798 | 34.07 | 9.4639 | 9023.5981 | 37.78 | 10.4944 | 11889.7489 | 49.78 | 13.8278
Рівень одоризації відповідає вимогам чинних нормативних документів | [13 empty] | 8134.6137 | 34.058 | 9.4606 | 9022.2606 | 37.7744 | 10.4929
Середньозважене значення теплоти згоряння:
| Головний інженер Первомайського ЛВУМГ | [8 empty] | Журавель І.В. | [10 empty] | 2018-04-02
|  | Підрозділу підприємства, якому підпорядкована лабораторія | [8 empty] | прізвище | [5 empty] | підпис |  |  |  | дата
| Начальник ВХАЛ | [8 empty] | Сипко Е.П. | [10 empty] | 2018-04-02
|  | Лабораторія, де здійснювалось вимірювання газу | [8 empty] | прізвище | [5 empty] | підпис |  |  |  | дата
| Інженер І кат. групи газовимірювань та метрології | [8 empty] | Юрченко В.М. | [10 empty] | 2018-04-02
|  | Підрозділу, відповідального за облік газу за маршрутом | [8 empty] | прізвище | [5 empty] | підпис |  |  |  | дата

## додаток
Додаток до Паспорту фізико-хімічних показників природного газу. Маршрут №600
Область | ГРС, прямий споживач | Cередньозважене значення вищої теплоти згоряння
|  | ккал/м³ | МДж/м³ | кВт*год./м³
Маршрут №600 |  | 9022.2606 | 37.7744 | 10.4929
Харківська | ГРС с.Олексіївка | 9022.2606 | 37.7744 | 10.4929
Харківська | ГРС с.Руновщина | 9022.2844 | 37.7745 | 10.4929
Харківська | ГРС с.Сомiвка | 9022.2844 | 37.7745 | 10.4929
Харківська | ГРС смт.Борова | 9022.1889 | 37.7741 | 10.4928
Харківська | ГРС смт.Зачепилiвка | 9022.2606 | 37.7744 | 10.4929
Головний інженер Первомайського ЛВУМГ |  | Журавель І.В. |  |  | 2018-04-02
Підрозділу підприємства, якому підпорядкована лабораторія |  | прізвище |  | підпис | дата
Начальник ВХАЛ |  | Сипко Е.П. |  |  | 2018-04-02
Лабораторія, де здійснювалось вимірювання газу |  | прізвище |  | підпис | дата
Інженер І кат. групи газовимірювань та метрології |  | Юрченко В.М. |  |  | 2018-04-02
Підрозділу, відповідального за облік газу за маршрутом |  | прізвище |  | підпис | дата